## 数据结构查询表
{ "_id" : "DX-01", "name" : "德锡污水处理厂", "desc" : "市政污水回用-一级A排水", "category" : [ "市政污水", "一级A进水"], "quantity" : 7200, "recovery" : 0.7, "COD_in" : 50, "CI_in" : 3000, "Hardness_in" : 300, "ss_in" : 10, "COD_out" : 5, "CI_out" : 100, "Hardness_out" : 20, "ss_out" : 0, "recommand_unit" : ["原水池", "浸没式超滤", "中间水池" , "保安过滤器","一级二段反渗透", "回用水池" ], "unit_relation": [["原水池", "浸没式超滤"],["浸没式超滤", "超滤产水池"],["超滤产水池", "保安过滤器"],["保安过滤器", "一级二段反渗透"],["一级二段反渗透", "回用水池"]], "unit_attribute" : [["TDX01001","V=1000m3","NA"],["UFDX01001","膜面积=7000m2","NA"],["TDX01002","V=500m3","NA"],["FDX01001","Q=7200m3/d","NA"],["RODX01001","膜数量=300支","回收率0.7"],["TDX01003","V=1000m3","NA"]],"unit_relation_attribute":[[7200,50,3000,300,10],[7200,40,3000,300,2],[7200,40,3000,300,2],[7200,40,3000,300,1],[5040,5,100,20,0]] }
项目信息层数据格式 |  | projects
ID | name | desc(项目类型简介) | 水量 | 回收率 | 进水COD | 进水电导 | 进水硬度 | 进水SS | 产水COD | 产水电导 | 产水硬度 | 产水SS
主要工艺单元的工艺层数据格式 |  | Units
单元名称 | 单元代码 | unit_attribute
进水 | 0 | IN
原水池 | 1 | T | 池容 | 水池类型 | 造价 | [5 empty] | 水池类型
回用水池 | 2 | T | 池容 | 水池类型 | 造价 | 包含零件 |  |  |  |  | 1 | 混凝土 | 2 | 钢槽
中间水池 | 3 | T | 池容 | 水池类型 | 造价 | 包含零件 |  |  |  |  | 3 | PE
浓水池 | 4 | T | 池容 | 水池类型 | 造价 | 包含零件
浸没式超滤 | 11 | UF | 膜面积 | 配置等级 | 造价 | 包含零件 |  |  |  |  | 数字越大配置越高 数字越小配置越常规
中空纤维超滤 | 12 | UF | 单支膜面积 | 膜数量 | 造价 | 包含零件
管式超滤 | 13 | UF | 膜尺寸 | 膜数量 | 造价 | 包含零件
陶瓷膜超滤 | 14 | UF | 单支膜面积 | 膜数量 | 造价 | 包含零件
管式微滤 | 15 | MF | 单支膜面积 | 膜数量 | 造价 | 包含零件
砂滤器 | 16 | MMF | 直径 | 配置等级 | 造价 | 包含零件
碳滤器 | 17 | ACF | 直径 | 配置等级 | 造价 | 包含零件
软化器 | 18 | SF | 直径 | 配置等级 | 造价 | 包含零件
叠片过滤器 | 19 | DF | 滤头直径 | 滤头数量 | 造价 | 包含零件
自清洗过滤器 | 21 | F | 处理量 | 配置等级 | 造价 | 包含零件 |  |  |  |  | 配置等级
精密过滤器 | 22 | F | 处理量 | 配置等级 | 造价 | 包含零件 |  |  |  |  | 1 | 膜设备国产，仪表全配
二段反渗透 | 31 | RO | 回收率 | 配置等级 | 造价 | 包含零件 |  |  |  |  | 2 | 膜设备进口其余国产，仪表全配
一段反渗透 | 32 | RO | 回收率 | 配置等级 | 造价 | 包含零件 |  |  |  |  | 3 | 主要设备全进口，仪表全配
三段反渗透 | 33 | RO | 回收率 | 配置等级 | 造价 | 包含零件
二段纳滤 | 34 | NF | 回收率 | 配置等级 | 造价 | 包含零件
一段纳滤 | 35 | NF | 回收率 | 配置等级 | 造价 | 包含零件
三段纳滤 | 36 | NF | 回收率 | 配置等级 | 造价 | 包含零件
一段内循环反渗透 | 41 | RO | 回收率 | 配置等级 | 造价 | 包含零件 |  |  |  |  | 论文思路
二段内循环反渗透 | 42 | RO | 回收率 | 配置等级 | 造价 | 包含零件 |  |  |  |  | 1 | 小论文2：100组以上数据对5个工艺流程进行分类器分类，验证改进KNN的可靠性
二段段间增压反渗透 | 43 | RO | 回收率 | 配置等级 | 造价 | 包含零件 |  |  |  |  | 2 | 小论文3：用多组复杂数据，10-15个工艺流程，20-50组数据，进行GAN推理
一段内循环纳滤 | 44 | NF | 回收率 | 配置等级 | 造价 | 包含零件 |  |  |  |  | 3
二段内循环纳滤 | 45 | NF | 回收率 | 配置等级 | 造价 | 包含零件
二段段间增压纳滤 | 46 | NF | 回收率 | 配置等级 | 造价 | 包含零件
ED系统 | 47 | ED | 回收率 | 配置等级 | 造价 | 包含零件
STRO系统 | 48 | STRO | 回收率 | 配置等级 | 造价 | 包含零件
多效蒸发器 | 51 | EVA | 蒸发率 | 配置等级 | 造价 | 包含零件
MVR蒸发器 | 52 | EVA | 蒸发率 | 配置等级 | 造价 | 包含零件
低温膜蒸馏 | 53 | EVA | 蒸发率 | 配置等级 | 造价 | 包含零件
4个加药1个反调1个沉淀 | 61 | PCR | 处理量 | 加药点位 | 造价 | 包含零件
3个加药1个反调1个沉淀 | 62 | PCR | 处理量 | 加药点位 | 造价 | 包含零件
……
回用供水 | 998 | ID
浓水排放 | 999 | ID
END
各工艺单元的链接层数据格式 |  | unit_relation
链接记录格式 |  | unit_relation_attribute
例如：[1，2]，标是水从1到2 |  | 水量 | COD | 电导 | 硬度 | SS
主要零件的零件曾数据格式 |  | Fittings
零件名称 | 零件代码 | fit_attribute
混凝土水池 | 1 | ID | 长 | 宽 | 高 | 等级 | 容积 | 数量 | 造价 |  | 水池等级 |  | 水泵材质 |  | 自动类型 |  | 阀门类型 |  | 过滤器与滤芯类型
钢槽 | 2 | ID | 长 | 宽 | 高 | 等级 | 容积 | 数量 | 造价 |  | 1 | 无腐蚀要求 | 1 | 塑料 | 1 | 气动 | 1 | 蝶阀 | 1 | 袋式
PE水箱 | 3 | ID | 容积 | 数量 | 造价 | 用途 |  |  |  |  | 2 | 弱耐腐蚀 | 2 | 铸铁 | 2 | 电动 | 2 | 球阀 | 2 | 滤芯式
清水泵 | 4 | ID | 流量 | 扬程 | 材质 | 数量 | 造价 | 用途 |  |  | 3 | 耐腐蚀 | 3 | 叶轮316 |  |  |  |  | 3 | 大通量滤芯
污泥泵 | 5 | ID | 流量 | 扬程 | 材质 | 数量 | 造价 | 用途 |  |  | 4 | 强耐腐蚀 | 4 | 叶轮304
气动泵 | 6 | ID | 口径 | 材质 | 数量 | 造价 | [6 empty] | 5 | 304
加药泵 | 7 | ID | 流量 | 扬程 | 数量 | 造价 | 用途 | [5 empty] | 6 | 316
浸没式超滤膜组件 | 8 | fit_attribute ID ID: ID; fit_attribute 长 长: 膜面积; fit_attribute 宽 宽: 数量; fit_attribute 高 高: 造价 |  |  |  | 7 | 钛材
风机 | 9 | ID | 风量 | 风压 | 材质 | 数量 | 造价 | 用途
自动阀 | 10 | ID | 口径 | 材质 | 自动类型 | 阀门类型 | 数量 | 造价 | 用途
保安过滤器 | 11 | ID | 口径 | 流量 | 材质 | 过滤器类型 | 数量 | 造价 | 用途
滤芯 | 12 | fit_attribute ID ID: ID; fit_attribute 长 长: 滤芯类型; fit_attribute 宽 宽: 数量; fit_attribute 高 高: 造价 |  | 反渗透膜类型 |  | 反渗透品牌 |  | 反渗透膜/膜壳规格
反渗透膜 | 13 | ID | 规格 | 品牌 | 数量 | 造价 |  |  |  |  | 1 | 普通脱盐 | 1 | 陶氏 | 1 | 4寸
反渗透膜壳 | 14 | ID | 规格 | 压力等级 | 芯数 | 数量 | 造价 |  |  |  | 2 | 抗污染 | 2 | 东丽 | 2 | 8寸
反渗透配套机架 | 15 | fit_attribute ID ID: ID; fit_attribute 长 长: 规格; fit_attribute 宽 宽: 造价 |  | 3 | 海淡 | 3 | 中车
反渗透配套管道（ANN拟合） | 16 | fit_attribute ID ID: ID; fit_attribute 长 长: 规格; fit_attribute 宽 宽: 造价 |  | 4 | 高压抗污染
电导率仪 | 17 | fit_attribute ID ID: ID; fit_attribute 长 长: 品牌; fit_attribute 宽 宽: 造价
流量计 | 18 | fit_attribute ID ID: ID; fit_attribute 长 长: 品牌; fit_attribute 宽 宽: 造价 |  | 仪表品牌
ORP仪 | 19 | fit_attribute ID ID: ID; fit_attribute 长 长: 品牌; fit_attribute 宽 宽: 造价 |  | 1 | 进口一线 HACH等
pH仪 | 20 | fit_attribute ID ID: ID; fit_attribute 长 长: 品牌; fit_attribute 宽 宽: 造价 |  | 2 | 进口二线 GF等
浊度仪 | 21 | fit_attribute ID ID: ID; fit_attribute 长 长: 品牌; fit_attribute 宽 宽: 造价 |  | 3 | 国产一线 上泰等
SDI仪 | 22 | fit_attribute ID ID: ID; fit_attribute 长 长: 品牌; fit_attribute 宽 宽: 造价 |  | 4 | 国产二线 立天等
压力传感器 | 23 | fit_attribute ID ID: ID; fit_attribute 长 长: 品牌; fit_attribute 宽 宽: 造价
压力开关 | 24 | fit_attribute ID ID: ID; fit_attribute 长 长: 品牌; fit_attribute 宽 宽: 造价
压力表 | 25 | fit_attribute ID ID: ID; fit_attribute 长 长: 品牌; fit_attribute 宽 宽: 造价
浮子流量计 | 26 | ID | 流量 | 口径 | 造价 | 用途
……
安装价格（ANN拟合） | 14 | bar: fit_attribute ID ID to fit_attribute 长 长
自控价格（ANN拟合） | 14 | bar: fit_attribute ID ID to fit_attribute 长 长
电缆桥架价格（ANN拟合） | 14 | bar: fit_attribute ID ID to fit_attribute 长 长
管阀件价格（ANN拟合） | 14 | bar: fit_attribute ID ID to fit_attribute 长 长
END

## 单元代码查询表
单元名称 | 单元代码 | unit_attribute
进水 | 0 | IN
原水池 | 1 | T | 池容 | 水池类型 | 造价
回用水池 | 2 | T | 池容 | 水池类型 | 造价 | 包含零件
中间水池 | 3 | T | 池容 | 水池类型 | 造价 | 包含零件
浓水池 | 4 | T | 池容 | 水池类型 | 造价 | 包含零件
浸没式超滤 | 11 | UF | 膜面积 | 配置等级 | 造价 | 包含零件
中空纤维超滤 | 12 | UF | 单支膜面积 | 膜数量 | 造价 | 包含零件
管式超滤 | 13 | UF | 膜尺寸 | 膜数量 | 造价 | 包含零件
陶瓷膜超滤 | 14 | UF | 单支膜面积 | 膜数量 | 造价 | 包含零件
管式微滤 | 15 | MF | 单支膜面积 | 膜数量 | 造价 | 包含零件
砂滤器 | 16 | MMF | 直径 | 配置等级 | 造价 | 包含零件
碳滤器 | 17 | ACF | 直径 | 配置等级 | 造价 | 包含零件
软化器 | 18 | SF | 直径 | 配置等级 | 造价 | 包含零件
叠片过滤器 | 19 | DF | 滤头直径 | 滤头数量 | 造价 | 包含零件
自清洗过滤器 | 21 | F | 处理量 | 配置等级 | 造价 | 包含零件
精密过滤器 | 22 | F | 处理量 | 配置等级 | 造价 | 包含零件
二段反渗透 | 31 | RO | 回收率 | 配置等级 | 造价 | 包含零件
一段反渗透 | 32 | RO | 回收率 | 配置等级 | 造价 | 包含零件
三段反渗透 | 33 | RO | 回收率 | 配置等级 | 造价 | 包含零件
二段纳滤 | 34 | NF | 回收率 | 配置等级 | 造价 | 包含零件
一段纳滤 | 35 | NF | 回收率 | 配置等级 | 造价 | 包含零件
三段纳滤 | 36 | NF | 回收率 | 配置等级 | 造价 | 包含零件
一段内循环反渗透 | 41 | RO | 回收率 | 配置等级 | 造价 | 包含零件
二段内循环反渗透 | 42 | RO | 回收率 | 配置等级 | 造价 | 包含零件
二段段间增压反渗透 | 43 | RO | 回收率 | 配置等级 | 造价 | 包含零件
一段内循环纳滤 | 44 | NF | 回收率 | 配置等级 | 造价 | 包含零件
二段内循环纳滤 | 45 | NF | 回收率 | 配置等级 | 造价 | 包含零件
二段段间增压纳滤 | 46 | NF | 回收率 | 配置等级 | 造价 | 包含零件
ED系统 | 47 | ED | 回收率 | 配置等级 | 造价 | 包含零件
STRO系统 | 48 | STRO | 回收率 | 配置等级 | 造价 | 包含零件
多效蒸发器 | 51 | EVA | 蒸发率 | 配置等级 | 造价 | 包含零件
MVR蒸发器 | 52 | EVA | 蒸发率 | 配置等级 | 造价 | 包含零件
低温膜蒸馏 | 53 | EVA | 蒸发率 | 配置等级 | 造价 | 包含零件
4个加药1个反调1个沉淀 | 61 | PCR | 处理量 | 加药点位 | 造价 | 包含零件
3个加药1个反调1个沉淀 | 62 | PCR | 处理量 | 加药点位 | 造价 | 包含零件
……
回用供水 | 998 | ID
浓水排放 | 999 | ID

## 工艺代码查询表
零件名称 | 零件代码 | fit_attribute
混凝土水池 | 1 | FCT | 长 | 宽 | 高 | 等级 | 容积 | 数量
钢槽 | 2 | FST | 长 | 宽 | 高 | 等级 | 容积 | 数量
PE水箱 | 3 | FPET | 容积 | 数量 | 造价 | 用途
清水泵 | 10 | FP | 流量 | 扬程 | 材质 | 数量 | 造价 | 用途
污泥泵 | 11 | FPW | 流量 | 扬程 | 材质 | 数量 | 造价 | 用途
自吸泵 | 12 | FPZ | 流量 | 扬程 | 材质 | 数量 | 造价 | 用途
气动泵 | 13 | FPQ | 口径 | 材质 | 数量 | 造价
加药泵 | 14 | FPY | 流量 | 扬程 | 数量 | 造价 | 用途
风机 | 15 | FFAN | 风量 | 风压 | 材质 | 数量 | 造价 | 用途
搅拌机 | 16 | FJB | 转速 | 功率 | 造价 | 用途
浸没式超滤膜组件 | 20 | FUFJ | 膜面积 | 数量 | 造价
保安过滤器 | 21 | FF | 口径 | 流量 | 材质 | 过滤器类型 | 数量 | 造价
滤芯 | 22 | FFX | 滤芯类型 | 数量 | 造价
反渗透膜 | 23 | FRO | 规格 | 品牌 | 数量 | 造价
反渗透膜壳 | 24 | FROT | 规格 | 压力等级 | 芯数 | 数量 | 造价
反渗透配套机架 | 25 | FROK | 规格 | 造价
超滤配套机架 | 26 | FUFK
反渗透配套管道 | 27 | FROP | 规格 | 造价
电导率仪 | 50 | FCI | 品牌 | 造价
流量计 | 51 | FFT | 品牌 | 造价
ORP仪 | 52 | FOR | 品牌 | 造价
pH仪 | 53 | FPH | 品牌 | 造价
浊度仪 | 54 | FTU | 品牌 | 造价
SDI仪 | 55 | FSDI | 品牌 | 造价
压力传感器 | 56 | FPT | 品牌 | 造价
压力开关 | 57 | FPS | 品牌 | 造价
压力表 | 58 | FPI | 品牌 | 造价
浮子流量计 | 59 | FFI | 流量 | 口径 | 造价 | 用途
超声波液位计 | 60 | FLTS
压力液位计 | 61 | FLTP
浮球液位计 | 62 | FLS
自动阀 | 80 | FAV | 口径 | 材质 | 自动类型 | 阀门类型 | 数量 | 造价
……
安装 | 1000 | ID | 造价
自控 | 1001 | ID | 造价
电缆桥架 | 1002 | ID | 造价
管阀件 | 1003 | ID | 造价
运输费 | 1004 | ID
设计与调试费 | 1005 | ID

## URO-00
{ "_id" : "MX-01", "name" : "蒙西污水处理厂", "desc" : "市政污水回用-一级B排水", "category" : [ "市政污水", "一级B进水"], "quantity" : 5000, "recovery" : 0.67, "COD_in" : 60, "CI_in" : 6000, "Hardness_in" : 500, "ss_in" : 20, "COD_out" : 5, "CI_out" : 200, "Hardness_out" : 50, "ss_out" : 0, "recommand_unit" : ["原水池","盘式过滤器","中空纤维超滤","超滤产水池","保安过滤器","一级二段反渗透","反渗透产水池" ],"unit_relation": [["原水池", "盘式过滤器"],["盘式过滤器", "中空纤维超滤"],["中空纤维超滤", "超滤产水池"],["超滤产水池", "保安过滤器"],["保安过滤器", "一级二段反渗透"],["一级二段反渗透", "反渗透产水池"]],"unit_attribute" : [["TMX01001","V=1000m3","NA"],["DFMX01001","Q=5000m3/d","NA"],["UFMX01001","膜面积=6250m2","NA"],["TMX01002","V=500m3","NA"],["FMX01001","Q=5000m3/d","NA"],["ROMX01001","膜数量=240支","回收率0.67"],["TMX01003","V=1000m3","NA"]],"unit_relation_attribute":[[5000,60,6000,500,20],[5000,60,6000,500,10],[5000,60,6000,500,1],[5000,60,6000,500,0.3],[5000,60,6000,500,0.3],[3350,5,200,500,0]] }
项目信息层数据格式 |  | projects
Project_ID | Name | Desc | Category1 | Category2 | Run_time | Quantity | Recovery | COD_in | CI_in | Hardness_in | SS_in | COD_out | CI_out | Hardness_out | SS_out | COD_emi | CI_emi | Hardness_emi | SS_emi
URO-00 | UFRO设计数据00 | 市政污水回用-一级B排水 | 市政污水 | 一级B进水 | 24 | 5000 | 0.67 | 60 | 6000 | 500 | 20 | 5 | 200 | 50 | 0 | 182 | 18182 | 1515 | 0.5
主要工艺单元的工艺层数据 |  | Units
Unit_name | Unit_codes |  | Unit_ID | Unit_attribute_1 | Unit_attribute_2 | Unit_cost | Fittings
进水 | 0 | 1 | INURO00001
原水池 | 1 | 1 | TURO00001 | 1000 | 1 | 1900000
叠片过滤器 | 19 | 1 | DFURO00001 | 2 | 12 | 500000
中空纤维超滤 | 12 | 1 | UFURO00001 | 60 | 104 | 1000000
中间水池 | 3 | 1 | TMURO00002 | 500 | 1 | 1350000
精密过滤器 | 22 | 1 | FMURO00001 | 5000 | 1 | 60000
二段反渗透 | 32 | 1 | ROURO00001 | 0.67 | 2 | 4000000
回用水池 | 2 | 1 | TURO00003 | 500 | 1 | 1350000
浓水池 | 4 | 1 | TURO00004 | 200 | 1 | 820000
浓水排放 | 998 | 1 | EMIURO00001
回用供水 | 999 | 1 | OUTURO00001
安装 | 1000 | 1 | OTHURO00001 | 300000
自控 | 1001 | 1 | OTHURO00002 | 700000
电缆桥架 | 1002 | 1 | OTHURO00003 | 300000
管阀件 | 1003 | 1 | OTHURO00004 | 450000
运输费 | 1004 | 1 | OTHURO00005 | 50000
设计与调试费 | 1005 | 1 | OTHURO00006 | 100000
END |  |  | END
各工艺单元的链接层数据 |  | unit_relation
链接记录格式 |  |  | unit_relation_attribute
Unitrel_codes_1 |  | Unitrel_codes_2 |  | Quantity | COD | CI | Hardness | SS
0 | 1 | 1 | 1 | 5000 | 60 | 6000 | 500 | 20
1 | 1 | 19 | 1 | 6000 | 60 | 6000 | 500 | 20
19 | 1 | 12 | 1 | 5500 | 60 | 6000 | 500 | 4 |  | 盘滤产水
19 | 1 | 1 | 1 | 500 | 60 | 6000 | 500 | 150 |  | 盘滤反洗
12 | 1 | 3 | 1 | 5000 | 60 | 6000 | 500 | 0.2 |  | 超滤产水
12 | 1 | 1 | 1 | 500 | 60 | 6000 | 500 | 50 |  | 超滤浓水
3 | 1 | 22 | 1 | 5000 | 60 | 6000 | 500 | 0.2
22 | 1 | 32 | 1 | 5000 | 60 | 6000 | 500 | 0.1
32 | 1 | 2 | 1 | 3350 | 5 | 200 | 50 | 0 |  | RO产水
32 | 1 | 4 | 1 | 1650 | 182 | 18182 | 1515 | 0.5 |  | RO浓水
2 | 1 | 999 | 1 | 3350 | 5 | 200 | 50 | 0
4 | 1 | 998 | 1 | 1650 | 182 | 18182 | 1515 | 0.5
END |  | END |  | END | END | END | END | END
主要零件的零件数据 |  | Fittings
Fitting_name | Fitting_codes | Fitting_ID | Fitting_attribute_1 | Fitting_attribute_2 | Fitting_attribute_3 | Fitting_attribute_4 | Fitting_attribute_5 | Fitting_attribute_6 | Fitting_attribute_7

## URO-01
项目信息层数据格式 |  | projects
Project_ID | Name | Desc | Category1 | Category2 | Run_time | Quantity | Recovery | COD_in | CI_in | Hardness_in | SS_in | COD_out | CI_out | Hardness_out | SS_out | COD_emi | CI_emi | Hardness_emi | SS_emi
URO-01 | UFRO设计数据01 | 市政污水回用-一级B排水 | 市政污水 | 一级B进水 | 20 | 4000 | 0.75 | 60 | 3000 | 300 | 30 | 5 | 100 | 30 | 0 | 120 | 12000 | 1200 | 1
主要工艺单元的工艺层数据 |  | Units
Unit_name | Unit_codes |  | Unit_ID | Unit_attribute_1 | Unit_attribute_2 | Unit_cost | Fittings
进水 | 0 | 1 | INURO01001
原水池 | 1 | 1 | TURO01001 | 800 | 1 | 1500000
叠片过滤器 | 19 | 1 | DFURO01001 | 2 | 12 | 500000
中空纤维超滤 | 12 | 1 | UFURO01001 | 60 | 104 | 1000000
中间水池 | 3 | 1 | TURO01002 | 500 | 1 | 1350000
精密过滤器 | 22 | 1 | FURO01001 | 5000 | 1 | 60000
二段反渗透 | 32 | 1 | ROURO01001 | 0.67 | 2 | 4000000
回用水池 | 2 | 1 | TURO01003 | 500 | 1 | 1350000
浓水池 | 4 | 1 | TURO01004 | 200 | 1 | 820000
浓水排放 | 998 | 1 | EMIURO01001
回用供水 | 999 | 1 | OUTURO01001
安装 | 1000 | 1 | OTHURO01001 | 300000
自控 | 1001 | 1 | OTHURO01002 | 700000
电缆桥架 | 1002 | 1 | OTHURO01003 | 300000
管阀件 | 1003 | 1 | OTHURO01004 | 450000
运输费 | 1004 | 1 | OTHURO01005 | 50000
设计与调试费 | 1005 | 1 | OTHURO01006 | 100000
END |  |  | END
各工艺单元的链接层数据 |  | unit_relation
链接记录格式 |  |  | unit_relation_attribute
Unitrel_codes_1 |  | Unitrel_codes_2 |  | Quantity | COD | CI | Hardness | SS
0 | 1 | 1 | 1 | 4000 | 60 | 3000 | 300 | 30
1 | 1 | 19 | 1 | 5000 | 60 | 3000 | 300 | 30
19 | 1 | 12 | 1 | 4500 | 60 | 3000 | 300 | 5 |  | 盘滤产水
19 | 1 | 1 | 1 | 500 | 60 | 3000 | 300 | 200 |  | 盘滤反洗
12 | 1 | 3 | 1 | 4000 | 60 | 3000 | 300 | 0.5 |  | 超滤产水
12 | 1 | 1 | 1 | 500 | 60 | 3000 | 300 | 50 |  | 超滤浓水
3 | 1 | 22 | 1 | 4000 | 60 | 3000 | 300 | 0.5
22 | 1 | 32 | 1 | 4000 | 60 | 3000 | 300 | 0.1
32 | 1 | 2 | 1 | 3000 | 5 | 100 | 30 | 0 |  | RO产水
32 | 1 | 4 | 1 | 1000 | 120 | 12000 | 1200 | 1 |  | RO浓水
2 | 1 | 999 | 1 | 3350 | 5 | 100 | 30 | 0
4 | 1 | 998 | 1 | 1650 | 120 | 12000 | 1200 | 1
END |  | END |  | END | END | END | END | END
主要零件的零件数据 |  | Fittings
Fitting_name | Fitting_codes | Fitting_ID | Fitting_attribute_1 | Fitting_attribute_2 | Fitting_attribute_3 | Fitting_attribute_4 | Fitting_attribute_5 | Fitting_attribute_6 | Fitting_attribute_7

## URO-02
项目信息层数据格式 |  | projects
Project_ID | Name | Desc | Category1 | Category2 | Run_time | Quantity | Recovery | COD_in | CI_in | Hardness_in | SS_in | COD_out | CI_out | Hardness_out | SS_out | COD_emi | CI_emi | Hardness_emi | SS_emi
URO-02 | UFRO设计数据02 | 市政污水回用-一级A排水 | 市政污水 | 一级A进水 | 20 | 10000 | 0.75 | 40 | 2500 | 100 | 20 | 5 | 100 | 30 | 0 | 150 | 10000 | 400 | 1
主要工艺单元的工艺层数据 |  | Units
Unit_name | Unit_codes |  | Unit_ID | Unit_attribute_1 | Unit_attribute_2 | Unit_cost | Fittings
进水 | 0 | 1 | INURO02001
原水池 | 1 | 1 | TURO02001 | 0 | 0 | 0
叠片过滤器 | 19 | 1 | DFURO02001 | 0 | 0 | 0
中空纤维超滤 | 12 | 1 | UFURO02001 | 0 | 0 | 0
中间水池 | 3 | 1 | TURO02002 | 0 | 0 | 0
精密过滤器 | 22 | 1 | FURO02001 | 0 | 0 | 0
二段反渗透 | 32 | 1 | ROURO02001 | 0 | 0 | 0
回用水池 | 2 | 1 | TURO02003 | 0 | 0 | 0
浓水池 | 4 | 1 | TURO02004 | 0 | 0 | 0
浓水排放 | 998 | 1 | EMIURO02001
回用供水 | 999 | 1 | OUTURO02001
安装 | 1000 | 1 | OTHURO02001 | 0
自控 | 1001 | 1 | OTHURO02002 | 0
电缆桥架 | 1002 | 1 | OTHURO02003 | 0
管阀件 | 1003 | 1 | OTHURO02004 | 0
运输费 | 1004 | 1 | OTHURO02005 | 0
设计与调试费 | 1005 | 1 | OTHURO02006 | 0
END |  |  | END
各工艺单元的链接层数据 |  | unit_relation
链接记录格式 |  |  | unit_relation_attribute
Unitrel_codes_1 |  | Unitrel_codes_2 |  | Quantity | COD | CI | Hardness | SS
0 | 1 | 1 | 1 | 0 | 0 | 0 | 0 | 0
1 | 1 | 19 | 1 | 0 | 0 | 0 | 0 | 0
19 | 1 | 12 | 1 | 0 | 0 | 0 | 0 | 0 |  | 盘滤产水
19 | 1 | 1 | 1 | 0 | 0 | 0 | 0 | 0 |  | 盘滤反洗
12 | 1 | 3 | 1 | 0 | 0 | 0 | 0 | 0 |  | 超滤产水
12 | 1 | 1 | 1 | 0 | 0 | 0 | 0 | 0 |  | 超滤浓水
3 | 1 | 22 | 1 | 0 | 0 | 0 | 0 | 0
22 | 1 | 32 | 1 | 0 | 0 | 0 | 0 | 0
32 | 1 | 2 | 1 | 0 | 0 | 0 | 0 | 0 |  | RO产水
32 | 1 | 4 | 1 | 0 | 0 | 0 | 0 | 0 |  | RO浓水
2 | 1 | 999 | 1 | 0 | 0 | 0 | 0 | 0
4 | 1 | 998 | 1 | 0 | 0 | 0 | 0 | 0
END |  | END |  | END | END | END | END | END
主要零件的零件数据 |  | Fittings
Fitting_name | Fitting_codes | Fitting_ID | Fitting_attribute_1 | Fitting_attribute_2 | Fitting_attribute_3 | Fitting_attribute_4 | Fitting_attribute_5 | Fitting_attribute_6 | Fitting_attribute_7

## URO-03
项目信息层数据格式 |  | projects
Project_ID | Name | Desc | Category1 | Category2 | Run_time | Quantity | Recovery | COD_in | CI_in | Hardness_in | SS_in | COD_out | CI_out | Hardness_out | SS_out | COD_emi | CI_emi | Hardness_emi | SS_emi
URO-03 | UFRO设计数据03 | 市政污水回用-一级A排水 | 市政污水 | 一级A进水 | 20 | 20000 | 0.7 | 50 | 3000 | 200 | 6 | 5 | 150 | 20 | 0 | 167 | 10000 | 667 | 20
主要工艺单元的工艺层数据 |  | Units
Unit_name | Unit_codes |  | Unit_ID | Unit_attribute_1 | Unit_attribute_2 | Unit_cost | Fittings
进水 | 0 | 1 | INURO03001
原水池 | 1 | 1 | TURO03001 | 0 | 0 | 0
叠片过滤器 | 19 | 1 | DFURO03001 | 0 | 0 | 0
中空纤维超滤 | 12 | 1 | UFURO03001 | 0 | 0 | 0
中间水池 | 3 | 1 | TURO03002 | 0 | 0 | 0
精密过滤器 | 22 | 1 | FURO03001 | 0 | 0 | 0
二段反渗透 | 32 | 1 | ROURO03001 | 0 | 0 | 0
回用水池 | 2 | 1 | TURO03003 | 0 | 0 | 0
浓水池 | 4 | 1 | TURO03004 | 0 | 0 | 0
浓水排放 | 998 | 1 | EMIURO03001
回用供水 | 999 | 1 | OUTURO03001
安装 | 1000 | 1 | OTHURO03001 | 0
自控 | 1001 | 1 | OTHURO03002 | 0
电缆桥架 | 1002 | 1 | OTHURO03003 | 0
管阀件 | 1003 | 1 | OTHURO03004 | 0
运输费 | 1004 | 1 | OTHURO03005 | 0
设计与调试费 | 1005 | 1 | OTHURO03006 | 0
END |  |  | END
各工艺单元的链接层数据 |  | unit_relation
链接记录格式 |  |  | unit_relation_attribute
Unitrel_codes_1 |  | Unitrel_codes_2 |  | Quantity | COD | CI | Hardness | SS
0 | 1 | 1 | 1 | 0 | 0 | 0 | 0 | 0
1 | 1 | 19 | 1 | 0 | 0 | 0 | 0 | 0
19 | 1 | 12 | 1 | 0 | 0 | 0 | 0 | 0 |  | 盘滤产水
19 | 1 | 1 | 1 | 0 | 0 | 0 | 0 | 0 |  | 盘滤反洗
12 | 1 | 3 | 1 | 0 | 0 | 0 | 0 | 0 |  | 超滤产水
12 | 1 | 1 | 1 | 0 | 0 | 0 | 0 | 0 |  | 超滤浓水
3 | 1 | 22 | 1 | 0 | 0 | 0 | 0 | 0
22 | 1 | 32 | 1 | 0 | 0 | 0 | 0 | 0
32 | 1 | 2 | 1 | 0 | 0 | 0 | 0 | 0 |  | RO产水
32 | 1 | 4 | 1 | 0 | 0 | 0 | 0 | 0 |  | RO浓水
2 | 1 | 999 | 1 | 0 | 0 | 0 | 0 | 0
4 | 1 | 998 | 1 | 0 | 0 | 0 | 0 | 0
END |  | END |  | END | END | END | END | END
主要零件的零件数据 |  | Fittings
Fitting_name | Fitting_codes | Fitting_ID | Fitting_attribute_1 | Fitting_attribute_2 | Fitting_attribute_3 | Fitting_attribute_4 | Fitting_attribute_5 | Fitting_attribute_6 | Fitting_attribute_7

## URO-04
项目信息层数据格式 |  | projects
Project_ID | Name | Desc | Category1 | Category2 | Run_time | Quantity | Recovery | COD_in | CI_in | Hardness_in | SS_in | COD_out | CI_out | Hardness_out | SS_out | COD_emi | CI_emi | Hardness_emi | SS_emi
URO-04 | UFRO设计数据04 | 市政污水回用-一级A排水 | 市政污水 | 一级A进水 | 24 | 5000 | 0.65 | 50 | 4000 | 100 | 3 | 5 | 100 | 10 | 0 | 167 | 13300 | 333 | 100
主要工艺单元的工艺层数据 |  | Units
Unit_name | Unit_codes |  | Unit_ID | Unit_attribute_1 | Unit_attribute_2 | Unit_cost | Fittings
进水 | 0 | 1 | INURO04001
原水池 | 1 | 1 | TURO04001 | 0 | 0 | 0
叠片过滤器 | 19 | 1 | DFURO04001 | 0 | 0 | 0
中空纤维超滤 | 12 | 1 | UFURO04001 | 0 | 0 | 0
中间水池 | 3 | 1 | TURO04002 | 0 | 0 | 0
精密过滤器 | 22 | 1 | FURO04001 | 0 | 0 | 0
二段反渗透 | 32 | 1 | ROURO04001 | 0 | 0 | 0
回用水池 | 2 | 1 | TURO04003 | 0 | 0 | 0
浓水池 | 4 | 1 | TURO04004 | 0 | 0 | 0
浓水排放 | 998 | 1 | EMIURO04001
回用供水 | 999 | 1 | OUTURO04001
安装 | 1000 | 1 | OTHURO04001 | 0
自控 | 1001 | 1 | OTHURO04002 | 0
电缆桥架 | 1002 | 1 | OTHURO04003 | 0
管阀件 | 1003 | 1 | OTHURO04004 | 0
运输费 | 1004 | 1 | OTHURO04005 | 0
设计与调试费 | 1005 | 1 | OTHURO04006 | 0
END |  |  | END
各工艺单元的链接层数据 |  | unit_relation
链接记录格式 |  |  | unit_relation_attribute
Unitrel_codes_1 |  | Unitrel_codes_2 |  | Quantity | COD | CI | Hardness | SS
0 | 1 | 1 | 1 | 0 | 0 | 0 | 0 | 0
1 | 1 | 19 | 1 | 0 | 0 | 0 | 0 | 0
19 | 1 | 12 | 1 | 0 | 0 | 0 | 0 | 0 |  | 盘滤产水
19 | 1 | 1 | 1 | 0 | 0 | 0 | 0 | 0 |  | 盘滤反洗
12 | 1 | 3 | 1 | 0 | 0 | 0 | 0 | 0 |  | 超滤产水
12 | 1 | 1 | 1 | 0 | 0 | 0 | 0 | 0 |  | 超滤浓水
3 | 1 | 22 | 1 | 0 | 0 | 0 | 0 | 0
22 | 1 | 32 | 1 | 0 | 0 | 0 | 0 | 0
32 | 1 | 2 | 1 | 0 | 0 | 0 | 0 | 0 |  | RO产水
32 | 1 | 4 | 1 | 0 | 0 | 0 | 0 | 0 |  | RO浓水
2 | 1 | 999 | 1 | 0 | 0 | 0 | 0 | 0
4 | 1 | 998 | 1 | 0 | 0 | 0 | 0 | 0
END |  | END |  | END | END | END | END | END
主要零件的零件数据 |  | Fittings
Fitting_name | Fitting_codes | Fitting_ID | Fitting_attribute_1 | Fitting_attribute_2 | Fitting_attribute_3 | Fitting_attribute_4 | Fitting_attribute_5 | Fitting_attribute_6 | Fitting_attribute_7

## URO-05
项目信息层数据格式 |  | projects
Project_ID | Name | Desc | Category1 | Category2 | Run_time | Quantity | Recovery | COD_in | CI_in | Hardness_in | SS_in | COD_out | CI_out | Hardness_out | SS_out | COD_emi | CI_emi | Hardness_emi | SS_emi
URO-05 | UFRO设计数据05 | 市政污水回用-一级A排水 | 市政污水 | 一级A进水 | 24 | 2000 | 0.65 | 50 | 2000 | 200 | 2 | 5 | 50 | 20 | 0 | 143 | 5700 | 571 | 10
主要工艺单元的工艺层数据 |  | Units
Unit_name | Unit_codes |  | Unit_ID | Unit_attribute_1 | Unit_attribute_2 | Unit_cost | Fittings
进水 | 0 | 1 | INURO05001
原水池 | 1 | 1 | TURO05001 | 0 | 0 | 0
叠片过滤器 | 19 | 1 | DFURO05001 | 0 | 0 | 0
中空纤维超滤 | 12 | 1 | UFURO05001 | 0 | 0 | 0
中间水池 | 3 | 1 | TURO05002 | 0 | 0 | 0
精密过滤器 | 22 | 1 | FURO05001 | 0 | 0 | 0
二段反渗透 | 32 | 1 | ROURO05001 | 0 | 0 | 0
回用水池 | 2 | 1 | TURO05003 | 0 | 0 | 0
浓水池 | 4 | 1 | TURO05004 | 0 | 0 | 0
浓水排放 | 998 | 1 | EMIURO05001
回用供水 | 999 | 1 | OUTURO05001
安装 | 1000 | 1 | OTHURO05001 | 0
自控 | 1001 | 1 | OTHURO05002 | 0
电缆桥架 | 1002 | 1 | OTHURO05003 | 0
管阀件 | 1003 | 1 | OTHURO05004 | 0
运输费 | 1004 | 1 | OTHURO05005 | 0
设计与调试费 | 1005 | 1 | OTHURO05006 | 0
END |  |  | END
各工艺单元的链接层数据 |  | unit_relation
链接记录格式 |  |  | unit_relation_attribute
Unitrel_codes_1 |  | Unitrel_codes_2 |  | Quantity | COD | CI | Hardness | SS
0 | 1 | 1 | 1 | 0 | 0 | 0 | 0 | 0
1 | 1 | 19 | 1 | 0 | 0 | 0 | 0 | 0
19 | 1 | 12 | 1 | 0 | 0 | 0 | 0 | 0 |  | 盘滤产水
19 | 1 | 1 | 1 | 0 | 0 | 0 | 0 | 0 |  | 盘滤反洗
12 | 1 | 3 | 1 | 0 | 0 | 0 | 0 | 0 |  | 超滤产水
12 | 1 | 1 | 1 | 0 | 0 | 0 | 0 | 0 |  | 超滤浓水
3 | 1 | 22 | 1 | 0 | 0 | 0 | 0 | 0
22 | 1 | 32 | 1 | 0 | 0 | 0 | 0 | 0
32 | 1 | 2 | 1 | 0 | 0 | 0 | 0 | 0 |  | RO产水
32 | 1 | 4 | 1 | 0 | 0 | 0 | 0 | 0 |  | RO浓水
2 | 1 | 999 | 1 | 0 | 0 | 0 | 0 | 0
4 | 1 | 998 | 1 | 0 | 0 | 0 | 0 | 0
END |  | END |  | END | END | END | END | END
主要零件的零件数据 |  | Fittings
Fitting_name | Fitting_codes | Fitting_ID | Fitting_attribute_1 | Fitting_attribute_2 | Fitting_attribute_3 | Fitting_attribute_4 | Fitting_attribute_5 | Fitting_attribute_6 | Fitting_attribute_7

## URO-06
项目信息层数据格式 |  | projects
Project_ID | Name | Desc | Category1 | Category2 | Run_time | Quantity | Recovery | COD_in | CI_in | Hardness_in | SS_in | COD_out | CI_out | Hardness_out | SS_out | COD_emi | CI_emi | Hardness_emi | SS_emi
URO-06 | UFRO设计数据06 | 市政污水回用-一级A排水 | 市政污水 | 一级A进水 | 20 | 2500 | 0.75 | 50 | 2500 | 400 | 5 | 5 | 60 | 50 | 0 | 200 | 10000 | 1600 | 20
主要工艺单元的工艺层数据 |  | Units
Unit_name | Unit_codes |  | Unit_ID | Unit_attribute_1 | Unit_attribute_2 | Unit_cost | Fittings
进水 | 0 | 1 | INURO06001
原水池 | 1 | 1 | TURO06001 | 0 | 0 | 0
叠片过滤器 | 19 | 1 | DFURO06001 | 0 | 0 | 0
中空纤维超滤 | 12 | 1 | UFURO06001 | 0 | 0 | 0
中间水池 | 3 | 1 | TURO06002 | 0 | 0 | 0
精密过滤器 | 22 | 1 | FURO06001 | 0 | 0 | 0
二段反渗透 | 32 | 1 | ROURO06001 | 0 | 0 | 0
回用水池 | 2 | 1 | TURO06003 | 0 | 0 | 0
浓水池 | 4 | 1 | TURO06004 | 0 | 0 | 0
浓水排放 | 998 | 1 | EMIURO06001
回用供水 | 999 | 1 | OUTURO06001
安装 | 1000 | 1 | OTHURO06001 | 0
自控 | 1001 | 1 | OTHURO06002 | 0
电缆桥架 | 1002 | 1 | OTHURO06003 | 0
管阀件 | 1003 | 1 | OTHURO06004 | 0
运输费 | 1004 | 1 | OTHURO06005 | 0
设计与调试费 | 1005 | 1 | OTHURO06006 | 0
END |  |  | END
各工艺单元的链接层数据 |  | unit_relation
链接记录格式 |  |  | unit_relation_attribute
Unitrel_codes_1 |  | Unitrel_codes_2 |  | Quantity | COD | CI | Hardness | SS
0 | 1 | 1 | 1 | 0 | 0 | 0 | 0 | 0
1 | 1 | 19 | 1 | 0 | 0 | 0 | 0 | 0
19 | 1 | 12 | 1 | 0 | 0 | 0 | 0 | 0 |  | 盘滤产水
19 | 1 | 1 | 1 | 0 | 0 | 0 | 0 | 0 |  | 盘滤反洗
12 | 1 | 3 | 1 | 0 | 0 | 0 | 0 | 0 |  | 超滤产水
12 | 1 | 1 | 1 | 0 | 0 | 0 | 0 | 0 |  | 超滤浓水
3 | 1 | 22 | 1 | 0 | 0 | 0 | 0 | 0
22 | 1 | 32 | 1 | 0 | 0 | 0 | 0 | 0
32 | 1 | 2 | 1 | 0 | 0 | 0 | 0 | 0 |  | RO产水
32 | 1 | 4 | 1 | 0 | 0 | 0 | 0 | 0 |  | RO浓水
2 | 1 | 999 | 1 | 0 | 0 | 0 | 0 | 0
4 | 1 | 998 | 1 | 0 | 0 | 0 | 0 | 0
END |  | END |  | END | END | END | END | END
主要零件的零件数据 |  | Fittings
Fitting_name | Fitting_codes | Fitting_ID | Fitting_attribute_1 | Fitting_attribute_2 | Fitting_attribute_3 | Fitting_attribute_4 | Fitting_attribute_5 | Fitting_attribute_6 | Fitting_attribute_7

## MRO-00
项目信息层数据格式 |  | projects
Project_ID | Name | Desc | Category1 | Category2 | Run_time | Quantity | Recovery | COD_in | CI_in | Hardness_in | SS_in | COD_out | CI_out | Hardness_out | SS_out | COD_emi | CI_emi | Hardness_emi | SS_emi
MRO-00 | MRO设计数据00 | 金属加工废水回用-初步过滤后废水 | 工业废水 | 金属加工业 | 24 | 1200 | 0.7 | 100 | 1000 | 50 | 5 | 2 | 30 | 5 | 0 | 33 | 3333 | 167 | 17
主要工艺单元的工艺层数据 |  | Units
Unit_name | Unit_codes |  | Unit_ID | Unit_attribute_1 | Unit_attribute_2 | Unit_cost | Fittings
进水 | 0 | 1 | INMRO00001
原水池 | 1 | 1 | TMRO0001 | 320 | 1 | 400000
砂滤器 | 16 | 1 | MMFMRO0001 | 2.5 | 1 | 80000
碳滤器 | 17 | 1 | ACFMRO0001 | 2.5 | 1 | 90000
中间水池 | 3 | 1 | TMRO0002 | 160 | 1 | 200000
精密过滤器 | 22 | 1 | FMRO0001 | 1200 | 1 | 10000
二段反渗透 | 31 | 1 | ROMRO0001 | 0.7 | 2 | 900000
回用水池 | 2 | 1 | TMRO0003 | 50 | 1 | 60000
浓水池 | 4 | 1 | TMRO0004 | 20 | 3 | 20000
浓水排放 | 998 | 1 | EMIMRO0001
回用供水 | 999 | 1 | OUTMRO0001
安装 | 1000 | 1 | OTHMRO0001 | 200000
自控 | 1001 | 1 | OTHMRO0002 | 200000
电缆桥架 | 1002 | 1 | OTHMRO0003 | 100000
管阀件 | 1003 | 1 | OTHMRO0004 | 200000
运输费 | 1004 | 1 | OTHMRO0005 | 20000
设计与调试费 | 1005 | 1 | OTHMRO0006 | 50000
END |  |  | END
各工艺单元的链接层数据 |  | unit_relation
链接记录格式 |  |  | unit_relation_attribute
Unitrel_codes_1 |  | Unitrel_codes_2 |  | Quantity | COD | CI | Hardness | SS
0 | 1 | 1 | 1 | 1200 | 100 | 1000 | 50 | 5 |  | 进水
1 | 1 | 16 | 1 | 1248 | 100 | 1000 | 50 | 5 |  | 砂滤进水
16 | 1 | 17 | 1 | 1224 | 100 | 1000 | 50 | 3 |  | 砂滤产水
16 | 1 | 1 | 1 | 24 | 100 | 1000 | 50 | 50
17 | 1 | 3 | 1 | 1200 | 5 | 1000 | 50 | 2 |  | 碳滤产水
17 | 1 | 1 | 1 | 24 | 50 | 1000 | 50 | 50
3 | 1 | 22 | 1 | 1200 | 5 | 1000 | 50 | 2
22 | 1 | 31 | 1 | 1200 | 5 | 1000 | 50 | 1
31 | 1 | 2 | 1 | 840 | 1 | 50 | 5 | 0 |  | RO产水
31 | 1 | 4 | 1 | 360 | 16 | 3333 | 167 | 17 |  | RO浓水
2 | 1 | 999 | 1 | 840 | 1 | 50 | 5 | 0
4 | 1 | 998 | 1 | 360 | 16 | 3333 | 167 | 17
END |  | END |  | END | 0 | END | END | END
主要零件的零件数据 |  | Fittings
Fitting_name | Fitting_codes | Fitting_ID | Fitting_attribute_1 | Fitting_attribute_2 | Fitting_attribute_3 | Fitting_attribute_4 | Fitting_attribute_5 | Fitting_attribute_6 | Fitting_attribute_7

## MRO-01
项目信息层数据格式 |  | projects
Project_ID | Name | Desc | Category1 | Category2 | Run_time | Quantity | Recovery | COD_in | CI_in | Hardness_in | SS_in | COD_out | CI_out | Hardness_out | SS_out | COD_emi | CI_emi | Hardness_emi | SS_emi
MRO-01 | MRO设计数据01 | 工业园区废水 | 工业废水 | 园区废水 | 20 | 4800 | 0.75 | 100 | 3000 | 20 | 2 | 5 | 50 | 30 | 0 | 167 | 12000 | 80 | 8
主要工艺单元的工艺层数据 |  | Units
Unit_name | Unit_codes |  | Unit_ID | Unit_attribute_1 | Unit_attribute_2 | Unit_cost | Fittings
进水 | 0 | 1 | INMRO01001
原水池 | 1 | 1 | TMRO01001 | 400 | 1 | 600000
砂滤器 | 16 | 1 | MMFMRO01001 | 3 | 1 | 380000
碳滤器 | 17 | 1 | ACFMRO01001 | 3 | 1 | 450000
中间水池 | 3 | 1 | TMRO01002 | 200 | 1 | 300000
精密过滤器 | 22 | 1 | FMRO01001 | 4800 | 1 | 50000
二段反渗透 | 31 | 1 | ROMRO01001 | 0.75 | 2 | 4000000
回用水池 | 2 | 1 | TMRO01003 | 200 | 1 | 300000
浓水池 | 4 | 1 | TMRO01004 | 20 | 3 | 20000
浓水排放 | 998 | 1 | EMIMRO01001
回用供水 | 999 | 1 | OUTMRO01001
安装 | 1000 | 1 | OTHMRO01001 | 500000
自控 | 1001 | 1 | OTHMRO01002 | 200000
电缆桥架 | 1002 | 1 | OTHMRO01003 | 200000
管阀件 | 1003 | 1 | OTHMRO01004 | 500000
运输费 | 1004 | 1 | OTHMRO01005 | 20000
设计与调试费 | 1005 | 1 | OTHMRO01006 | 50000
END |  |  | END
各工艺单元的链接层数据 |  | unit_relation
链接记录格式 |  |  | unit_relation_attribute
Unitrel_codes_1 |  | Unitrel_codes_2 |  | Quantity | COD | CI | Hardness | SS
0 | 1 | 1 | 1 | 4800 | 100 | 3000 | 250 | 2 |  | 进水
1 | 1 | 16 | 1 | 4992 | 100 | 3000 | 250 | 2 |  | 砂滤进水
16 | 1 | 17 | 1 | 4896 | 100 | 3000 | 250 | 1 |  | 砂滤产水
16 | 1 | 1 | 1 | 96 | 100 | 3000 | 250 | 10
17 | 1 | 3 | 1 | 4800 | 30 | 3000 | 250 | 1 |  | 碳滤产水
17 | 1 | 1 | 1 | 96 | 300 | 3000 | 250 | 2
3 | 1 | 22 | 1 | 4800 | 30 | 3000 | 250 | 1
22 | 1 | 31 | 1 | 4800 | 30 | 3000 | 250 | 1
31 | 1 | 2 | 1 | 3360 | 5 | 50 | 30 | 0 |  | RO产水
31 | 1 | 4 | 1 | 1440 | 167 | 12000 | 1000 | 8 |  | RO浓水
2 | 1 | 999 | 1 | 3360 | 5 | 50 | 30 | 0
4 | 1 | 998 | 1 | 1440 | 167 | 12000 | 1000 | 8
END |  | END |  | END | END | END | END | END
主要零件的零件数据 |  | Fittings
Fitting_name | Fitting_codes | Fitting_ID | Fitting_attribute_1 | Fitting_attribute_2 | Fitting_attribute_3 | Fitting_attribute_4 | Fitting_attribute_5 | Fitting_attribute_6 | Fitting_attribute_7

## MRO-02
项目信息层数据格式 |  | projects
Project_ID | Name | Desc | Category1 | Category2 | Run_time | Quantity | Recovery | COD_in | CI_in | Hardness_in | SS_in | COD_out | CI_out | Hardness_out | SS_out | COD_emi | CI_emi | Hardness_emi | SS_emi
MRO-02 | MRO设计数据02 | 工业园区废水 | 工业废水 | 废水 | 20 | 100 | 0.75 | 100 | 3000 | 10 | 1 | 5 | 50 | 10 | 0 | 167 | 12000 | 40 | 8
主要工艺单元的工艺层数据 |  | Units
Unit_name | Unit_codes |  | Unit_ID | Unit_attribute_1 | Unit_attribute_2 | Unit_cost | Fittings
进水 | 0 | 1 | INMRO02001
原水池 | 1 | 1 | TMRO02001 | 0 | 0 | 0
砂滤器 | 16 | 1 | MMFMRO02001 | 0 | 0 | 0
碳滤器 | 17 | 1 | ACFMRO02001 | 0 | 0 | 0
中间水池 | 3 | 1 | TMRO02002 | 0 | 0 | 0
精密过滤器 | 22 | 1 | FMRO02001 | 0 | 0 | 0
二段反渗透 | 31 | 1 | ROMRO02001 | 0 | 0 | 0
回用水池 | 2 | 1 | TMRO02003 | 0 | 0 | 0
浓水池 | 4 | 1 | TMRO02004 | 0 | 0 | 0
浓水排放 | 998 | 1 | EMIMRO02001
回用供水 | 999 | 1 | OUTMRO02001
安装 | 1000 | 1 | OTHMRO02001 | 0
自控 | 1001 | 1 | OTHMRO02002 | 0
电缆桥架 | 1002 | 1 | OTHMRO02003 | 0
管阀件 | 1003 | 1 | OTHMRO02004 | 0
运输费 | 1004 | 1 | OTHMRO02005 | 0
设计与调试费 | 1005 | 1 | OTHMRO02006 | 0
END |  |  | END
各工艺单元的链接层数据 |  | unit_relation
链接记录格式 |  |  | unit_relation_attribute
Unitrel_codes_1 |  | Unitrel_codes_2 |  | Quantity | COD | CI | Hardness | SS
0 | 1 | 1 | 1 | 0 | 0 | 0 | 0 | 0 |  | 进水
1 | 1 | 16 | 1 | 0 | 0 | 0 | 0 | 0 |  | 砂滤进水
16 | 1 | 17 | 1 | 0 | 0 | 0 | 0 | 0 |  | 砂滤产水
16 | 1 | 1 | 1 | 0 | 0 | 0 | 0 | 0
17 | 1 | 3 | 1 | 0 | 0 | 0 | 0 | 0 |  | 碳滤产水
17 | 1 | 1 | 1 | 0 | 0 | 0 | 0 | 0
3 | 1 | 22 | 1 | 0 | 0 | 0 | 0 | 0
22 | 1 | 31 | 1 | 0 | 0 | 0 | 0 | 0
31 | 1 | 2 | 1 | 0 | 0 | 0 | 0 | 0 |  | RO产水
31 | 1 | 4 | 1 | 0 | 0 | 0 | 0 | 0 |  | RO浓水
2 | 1 | 999 | 1 | 0 | 0 | 0 | 0 | 0
4 | 1 | 998 | 1 | 0 | 0 | 0 | 0 | 0
END |  | END |  | END | END | END | END | END
主要零件的零件数据 |  | Fittings
Fitting_name | Fitting_codes | Fitting_ID | Fitting_attribute_1 | Fitting_attribute_2 | Fitting_attribute_3 | Fitting_attribute_4 | Fitting_attribute_5 | Fitting_attribute_6 | Fitting_attribute_7

## MRO-03
项目信息层数据格式 |  | projects
Project_ID | Name | Desc | Category1 | Category2 | Run_time | Quantity | Recovery | COD_in | CI_in | Hardness_in | SS_in | COD_out | CI_out | Hardness_out | SS_out | COD_emi | CI_emi | Hardness_emi | SS_emi
MRO-03 | MRO设计数据03 | 工业园区废水 | 工业废水 | 废水 | 22 | 300 | 0.65 | 100 | 2000 | 10 | 0.5 | 10 | 50 | 10 | 0 | 300 | 6000 | 30 | 2
主要工艺单元的工艺层数据 |  | Units
Unit_name | Unit_codes |  | Unit_ID | Unit_attribute_1 | Unit_attribute_2 | Unit_cost | Fittings
进水 | 0 | 1 | INMRO03001
原水池 | 1 | 1 | TMRO03001 | 0 | 0 | 0
砂滤器 | 16 | 1 | MMFMRO03001 | 0 | 0 | 0
碳滤器 | 17 | 1 | ACFMRO03001 | 0 | 0 | 0
中间水池 | 3 | 1 | TMRO03002 | 0 | 0 | 0
精密过滤器 | 22 | 1 | FMRO03001 | 0 | 0 | 0
二段反渗透 | 31 | 1 | ROMRO03001 | 0 | 0 | 0
回用水池 | 2 | 1 | TMRO03003 | 0 | 0 | 0
浓水池 | 4 | 1 | TMRO03004 | 0 | 0 | 0
浓水排放 | 998 | 1 | EMIMRO03001
回用供水 | 999 | 1 | OUTMRO03001
安装 | 1000 | 1 | OTHMRO03001 | 0
自控 | 1001 | 1 | OTHMRO03002 | 0
电缆桥架 | 1002 | 1 | OTHMRO03003 | 0
管阀件 | 1003 | 1 | OTHMRO03004 | 0
运输费 | 1004 | 1 | OTHMRO03005 | 0
设计与调试费 | 1005 | 1 | OTHMRO03006 | 0
END |  |  | END
各工艺单元的链接层数据 |  | unit_relation
链接记录格式 |  |  | unit_relation_attribute
Unitrel_codes_1 |  | Unitrel_codes_2 |  | Quantity | COD | CI | Hardness | SS
0 | 1 | 1 | 1 | 0 | 0 | 0 | 0 | 0 |  | 进水
1 | 1 | 16 | 1 | 0 | 0 | 0 | 0 | 0 |  | 砂滤进水
16 | 1 | 17 | 1 | 0 | 0 | 0 | 0 | 0 |  | 砂滤产水
16 | 1 | 1 | 1 | 0 | 0 | 0 | 0 | 0
17 | 1 | 3 | 1 | 0 | 0 | 0 | 0 | 0 |  | 碳滤产水
17 | 1 | 1 | 1 | 0 | 0 | 0 | 0 | 0
3 | 1 | 22 | 1 | 0 | 0 | 0 | 0 | 0
22 | 1 | 31 | 1 | 0 | 0 | 0 | 0 | 0
31 | 1 | 2 | 1 | 0 | 0 | 0 | 0 | 0 |  | RO产水
31 | 1 | 4 | 1 | 0 | 0 | 0 | 0 | 0 |  | RO浓水
2 | 1 | 999 | 1 | 0 | 0 | 0 | 0 | 0
4 | 1 | 998 | 1 | 0 | 0 | 0 | 0 | 0
END |  | END |  | END | END | END | END | END
主要零件的零件数据 |  | Fittings
Fitting_name | Fitting_codes | Fitting_ID | Fitting_attribute_1 | Fitting_attribute_2 | Fitting_attribute_3 | Fitting_attribute_4 | Fitting_attribute_5 | Fitting_attribute_6 | Fitting_attribute_7

## MRO-04
项目信息层数据格式 |  | projects
Project_ID | Name | Desc | Category1 | Category2 | Run_time | Quantity | Recovery | COD_in | CI_in | Hardness_in | SS_in | COD_out | CI_out | Hardness_out | SS_out | COD_emi | CI_emi | Hardness_emi | SS_emi
MRO-04 | MRO设计数据04 | 工业园区废水 | 工业废水 | 废水 | 22 | 50 | 0.75 | 60 | 1500 | 20 | 1 | 5 | 100 | 5 | 0 | 240 | 6000 | 80 | 4
主要工艺单元的工艺层数据 |  | Units
Unit_name | Unit_codes |  | Unit_ID | Unit_attribute_1 | Unit_attribute_2 | Unit_cost | Fittings
进水 | 0 | 1 | INMRO04001
原水池 | 1 | 1 | TMRO04001 | 0 | 0 | 0
砂滤器 | 16 | 1 | MMFMRO04001 | 0 | 0 | 0
碳滤器 | 17 | 1 | ACFMRO04001 | 0 | 0 | 0
中间水池 | 3 | 1 | TMRO04002 | 0 | 0 | 0
精密过滤器 | 22 | 1 | FMRO04001 | 0 | 0 | 0
二段反渗透 | 31 | 1 | ROMRO04001 | 0 | 0 | 0
回用水池 | 2 | 1 | TMRO04003 | 0 | 0 | 0
浓水池 | 4 | 1 | TMRO04004 | 0 | 0 | 0
浓水排放 | 998 | 1 | EMIMRO04001
回用供水 | 999 | 1 | OUTMRO04001
安装 | 1000 | 1 | OTHMRO04001 | 0
自控 | 1001 | 1 | OTHMRO04002 | 0
电缆桥架 | 1002 | 1 | OTHMRO04003 | 0
管阀件 | 1003 | 1 | OTHMRO04004 | 0
运输费 | 1004 | 1 | OTHMRO04005 | 0
设计与调试费 | 1005 | 1 | OTHMRO04006 | 0
END |  |  | END
各工艺单元的链接层数据 |  | unit_relation
链接记录格式 |  |  | unit_relation_attribute
Unitrel_codes_1 |  | Unitrel_codes_2 |  | Quantity | COD | CI | Hardness | SS
0 | 1 | 1 | 1 | 0 | 0 | 0 | 0 | 0 |  | 进水
1 | 1 | 16 | 1 | 0 | 0 | 0 | 0 | 0 |  | 砂滤进水
16 | 1 | 17 | 1 | 0 | 0 | 0 | 0 | 0 |  | 砂滤产水
16 | 1 | 1 | 1 | 0 | 0 | 0 | 0 | 0
17 | 1 | 3 | 1 | 0 | 0 | 0 | 0 | 0 |  | 碳滤产水
17 | 1 | 1 | 1 | 0 | 0 | 0 | 0 | 0
3 | 1 | 22 | 1 | 0 | 0 | 0 | 0 | 0
22 | 1 | 31 | 1 | 0 | 0 | 0 | 0 | 0
31 | 1 | 2 | 1 | 0 | 0 | 0 | 0 | 0 |  | RO产水
31 | 1 | 4 | 1 | 0 | 0 | 0 | 0 | 0 |  | RO浓水
2 | 1 | 999 | 1 | 0 | 0 | 0 | 0 | 0
4 | 1 | 998 | 1 | 0 | 0 | 0 | 0 | 0
END |  | END |  | END | END | END | END | END
主要零件的零件数据 |  | Fittings
Fitting_name | Fitting_codes | Fitting_ID | Fitting_attribute_1 | Fitting_attribute_2 | Fitting_attribute_3 | Fitting_attribute_4 | Fitting_attribute_5 | Fitting_attribute_6 | Fitting_attribute_7

## URO2-00
项目信息层数据格式 |  | projects
Project_ID | Name | Desc | Category1 | Category2 | Run_time | Quantity | Recovery | COD_in | CI_in | Hardness_in | SS_in | COD_out | CI_out | Hardness_out | SS_out | COD_emi | CI_emi | Hardness_emi | SS_emi
URO2-00 | URO2设计数据00 | 金属加工废水回用-切削废水 | 工业废水 | 金属加工业 | 20 | 1700 | 0.85 | 50 | 2000 | 10 | 20 | 10 | 181 | 1 | 0 | 350 | 13400 | 70 | 10
主要工艺单元的工艺层数据 |  | Units
Unit_name | Unit_codes |  | Unit_ID | Unit_attribute_1 | Unit_attribute_2 | Unit_cost | Fittings
进水 | 0 | 1 | INURO200001
原水池 | 1 | 1 | TURO200001 | 50 | 3 | 80000
叠片过滤器 | 19 | 1 | DFURO200001 | 2 | 2 | 100000
中空纤维超滤 | 12 | 1 | UFURO200001 | 60 | 40 | 450000
中间水池 | 3 | 1 | TURO200002 | 50 | 3 | 80000
精密过滤器 | 22 | 1 | FURO200001 | 1700 | 1 | 40000
二段反渗透 | 31 | 1 | ROURO200001 | 0.7 | 2 | 2000000
中间水池 | 3 | 1 | TURO200002 | 50 | 3 | 80000
精密过滤器 | 22 | 2 | FURO200002 | 510 | 1 | 20000
二段反渗透 | 31 | 2 | ROURO200002 | 0.5 | 2 | 800000
回用水池 | 2 | 1 | TURO200003 | 50 | 3 | 80000
浓水池 | 4 | 1 | TURO200004 | 20 | 3 | 40000
浓水排放 | 998 | 1 | EMIURO200001
回用供水 | 999 | 1 | OUTURO200001
安装 | 1000 | 1 | OTHURO200001 | 400000
自控 | 1001 | 1 | OTHURO200002 | 350000
电缆桥架 | 1002 | 1 | OTHURO200003 | 200000
管阀件 | 1003 | 1 | OTHURO200004 | 300000
运输费 | 1004 | 1 | OTHURO200005 | 20000
设计与调试费 | 1005 | 1 | OTHURO200006 | 100000
END |  |  | END
各工艺单元的链接层数据 |  | unit_relation
链接记录格式 |  |  | unit_relation_attribute
Unitrel_codes_1 |  | Unitrel_codes_2 |  | Quantity | COD | CI | Hardness | SS
0 | 1 | 1 | 1 | 1700 | 50 | 2000 | 10 | 20 |  | 进水
1 | 1 | 19 | 1 | 1900 | 50 | 2000 | 10 | 20
19 | 1 | 12 | 1 | 1800 | 50 | 2000 | 10 | 20
19 | 1 | 1 | 1 | 100 | 50 | 2000 | 10 | 20
12 | 1 | 3 | 1 | 1700 | 50 | 2000 | 10 | 0.5
12 | 1 | 1 | 1 | 100 | 50 | 2000 | 10 | 100
3 | 1 | 22 | 1 | 1700 | 50 | 2000 | 10 | 0.5
22 | 1 | 31 | 1 | 1700 | 50 | 2000 | 10 | 0
31 | 1 | 2 | 1 | 1190 | 10 | 50 | 1 | 0 |  | Ro产水
31 | 1 | 3 | 1 | 510 | 180 | 6700 | 30 | 1
3 | 1 | 22 | 2 | 510 | 180 | 6700 | 30 | 1
22 | 2 | 31 | 2 | 510 | 180 | 6700 | 30 | 0.1
31 | 2 | 2 | 1 | 255 | 10 | 130 | 1 | 0 |  | Ro产水
31 | 2 | 4 | 1 | 255 | 350 | 13400 | 70 | 1
2 | 1 | 999 | 1 | 1455 | 10 | 181 | 1 | 0
4 | 1 | 998 | 1 | 255 | 350 | 13400 | 70 | 10
END |  | END |  | END | END | END | END | END
主要零件的零件数据 |  | Fittings
Fitting_name | Fitting_codes | Fitting_ID | Fitting_attribute_1 | Fitting_attribute_2 | Fitting_attribute_3 | Fitting_attribute_4 | Fitting_attribute_5 | Fitting_attribute_6 | Fitting_attribute_7

## URO2-01
项目信息层数据格式 |  | projects
Project_ID | Name | Desc | Category1 | Category2 | Run_time | Quantity | Recovery | COD_in | CI_in | Hardness_in | SS_in | COD_out | CI_out | Hardness_out | SS_out | COD_emi | CI_emi | Hardness_emi | SS_emi
URO2-01 | URO2设计数据01 | 金属加工废水回用-切削废水 | 工业废水 | 金属加工业 | 20 | 2000 | 0.875 | 10 | 1000 | 200 | 15 | 1 | 50 | 1 | 100 | 80 | 8000 | 1600 | 4
主要工艺单元的工艺层数据 |  | Units
Unit_name | Unit_codes |  | Unit_ID | Unit_attribute_1 | Unit_attribute_2 | Unit_cost | Fittings
进水 | 0 | 1 | INURO201001
原水池 | 1 | 1 | TURO201001 | 50 | 3 | 80000
叠片过滤器 | 19 | 1 | DFURO201001 | 2 | 2 | 100000
中空纤维超滤 | 12 | 1 | UFURO201001 | 60 | 50 | 500000
中间水池 | 3 | 1 | TURO201002 | 50 | 3 | 80000
精密过滤器 | 22 | 1 | FURO201001 | 2000 | 1 | 45000
二段反渗透 | 31 | 1 | ROURO201001 | 0.75 | 2 | 2100000
中间水池 | 3 | 1 | TURO201002 | 50 | 3 | 80000
精密过滤器 | 22 | 2 | FURO201002 | 510 | 1 | 20000
二段反渗透 | 31 | 2 | ROURO201002 | 0.5 | 2 | 830000
回用水池 | 2 | 1 | TURO201003 | 50 | 3 | 80000
浓水池 | 4 | 1 | TURO201004 | 20 | 3 | 40000
浓水排放 | 998 | 1 | EMIURO201001
回用供水 | 999 | 1 | OUTURO201001
安装 | 1000 | 1 | OTHURO201001 | 420000
自控 | 1001 | 1 | OTHURO201002 | 350000
电缆桥架 | 1002 | 1 | OTHURO201003 | 200000
管阀件 | 1003 | 1 | OTHURO201004 | 330000
运输费 | 1004 | 1 | OTHURO201005 | 20000
设计与调试费 | 1005 | 1 | OTHURO201006 | 50000
END |  |  | END
各工艺单元的链接层数据 |  | unit_relation
链接记录格式 |  |  | unit_relation_attribute
Unitrel_codes_1 |  | Unitrel_codes_2 |  | Quantity | COD | CI | Hardness | SS
0 | 1 | 1 | 1 | 2000 | 10 | 1000 | 200 | 15 |  | 进水
1 | 1 | 19 | 1 | 2400 | 10 | 1000 | 200 | 15
19 | 1 | 12 | 1 | 2200 | 10 | 1000 | 200 | 5
19 | 1 | 1 | 1 | 200 | 10 | 2000 | 10 | 100
12 | 1 | 3 | 1 | 1700 | 10 | 1000 | 200 | 0.5
12 | 1 | 1 | 1 | 100 | 10 | 1000 | 200 | 20
3 | 1 | 22 | 1 | 1700 | 10 | 1000 | 200 | 0.5
22 | 1 | 31 | 1 | 1700 | 10 | 1000 | 200 | 0
31 | 1 | 2 | 1 | 1190 | 1 | 100 | 20 | 0 |  | Ro产水
31 | 1 | 3 | 1 | 510 | 40 | 4000 | 800 | 0.1
3 | 1 | 22 | 2 | 510 | 40 | 4000 | 800 | 0.1
22 | 2 | 31 | 2 | 510 | 40 | 4000 | 800 | 0
31 | 2 | 2 | 1 | 255 | 5 | 80 | 100 | 0 |  | Ro产水
31 | 2 | 4 | 1 | 255 | 80 | 8000 | 1600 | 4
2 | 1 | 999 | 1 | 1455 | 1 | 50 | 1 | 0
4 | 1 | 998 | 1 | 255 | 80 | 8000 | 1600 | 4
END |  | END |  | END | END | END | END | END
主要零件的零件数据 |  | Fittings
Fitting_name | Fitting_codes | Fitting_ID | Fitting_attribute_1 | Fitting_attribute_2 | Fitting_attribute_3 | Fitting_attribute_4 | Fitting_attribute_5 | Fitting_attribute_6 | Fitting_attribute_7

## URO2-02
项目信息层数据格式 |  | projects
Project_ID | Name | Desc | Category1 | Category2 | Run_time | Quantity | Recovery | COD_in | CI_in | Hardness_in | SS_in | COD_out | CI_out | Hardness_out | SS_out | COD_emi | CI_emi | Hardness_emi | SS_emi
URO2-02 | URO2设计数据02 | 废水回用 | 工业废水 | 金属加工业 | 20 | 2000 | 0.875 | 10 | 1000 | 200 | 15 | 1 | 50 | 1 | 50 | 80 | 8000 | 1600 | 4
主要工艺单元的工艺层数据 |  | Units
Unit_name | Unit_codes |  | Unit_ID | Unit_attribute_1 | Unit_attribute_2 | Unit_cost | Fittings
进水 | 0 | 1 | INURO202001
原水池 | 1 | 1 | TURO202001 | 0 | 0 | 0
叠片过滤器 | 19 | 1 | DFURO202001 | 0 | 0 | 0
中空纤维超滤 | 12 | 1 | UFURO202001 | 0 | 0 | 0
中间水池 | 3 | 1 | TURO202002 | 0 | 0 | 0
精密过滤器 | 22 | 1 | FURO202001 | 0 | 0 | 0
二段反渗透 | 31 | 1 | ROURO202001 | 0 | 0 | 0
中间水池 | 3 | 1 | TURO202002 | 0 | 0 | 0
精密过滤器 | 22 | 2 | FURO202002 | 0 | 0 | 0
二段反渗透 | 31 | 2 | ROURO202002 | 0 | 0 | 0
回用水池 | 2 | 1 | TURO202003 | 0 | 0 | 0
浓水池 | 4 | 1 | TURO202004 | 0 | 0 | 0
浓水排放 | 998 | 1 | EMIURO202001
回用供水 | 999 | 1 | OUTURO202001
安装 | 1000 | 1 | OTHURO202001 | 0
自控 | 1001 | 1 | OTHURO202002 | 0
电缆桥架 | 1002 | 1 | OTHURO202003 | 0
管阀件 | 1003 | 1 | OTHURO202004 | 0
运输费 | 1004 | 1 | OTHURO202005 | 0
设计与调试费 | 1005 | 1 | OTHURO202006 | 0
END |  |  | END
各工艺单元的链接层数据 |  | unit_relation
链接记录格式 |  |  | unit_relation_attribute
Unitrel_codes_1 |  | Unitrel_codes_2 |  | Quantity | COD | CI | Hardness | SS
0 | 1 | 1 | 1 | 0 | 0 | 0 | 0 | 0 |  | 进水
1 | 1 | 19 | 1 | 0 | 0 | 0 | 0 | 0
19 | 1 | 12 | 1 | 0 | 0 | 0 | 0 | 0
19 | 1 | 1 | 1 | 0 | 0 | 0 | 0 | 0
12 | 1 | 3 | 1 | 0 | 0 | 0 | 0 | 0
12 | 1 | 1 | 1 | 0 | 0 | 0 | 0 | 0
3 | 1 | 22 | 1 | 0 | 0 | 0 | 0 | 0
22 | 1 | 31 | 1 | 0 | 0 | 0 | 0 | 0
31 | 1 | 2 | 1 | 0 | 0 | 0 | 0 | 0 |  | Ro产水
31 | 1 | 3 | 1 | 0 | 0 | 0 | 0 | 0
3 | 1 | 22 | 2 | 0 | 0 | 0 | 0 | 0
22 | 2 | 31 | 2 | 0 | 0 | 0 | 0 | 0
31 | 2 | 2 | 1 | 0 | 0 | 0 | 0 | 0 |  | Ro产水
31 | 2 | 4 | 1 | 0 | 0 | 0 | 0 | 0
2 | 1 | 999 | 1 | 0 | 0 | 0 | 0 | 0
4 | 1 | 998 | 1 | 0 | 0 | 0 | 0 | 0
END |  | END |  | END | END | END | END | END
主要零件的零件数据 |  | Fittings
Fitting_name | Fitting_codes | Fitting_ID | Fitting_attribute_1 | Fitting_attribute_2 | Fitting_attribute_3 | Fitting_attribute_4 | Fitting_attribute_5 | Fitting_attribute_6 | Fitting_attribute_7

## URO2-03
项目信息层数据格式 |  | projects
Project_ID | Name | Desc | Category1 | Category2 | Run_time | Quantity | Recovery | COD_in | CI_in | Hardness_in | SS_in | COD_out | CI_out | Hardness_out | SS_out | COD_emi | CI_emi | Hardness_emi | SS_emi
URO2-03 | URO2设计数据03 | 废水回用 | 工业废水 | 金属加工业 | 20 | 2000 | 0.9 | 5 | 1500 | 100 | 20 | 0.1 | 60 | 1 | 100 | 50 | 15000 | 1000 | 50
主要工艺单元的工艺层数据 |  | Units
Unit_name | Unit_codes |  | Unit_ID | Unit_attribute_1 | Unit_attribute_2 | Unit_cost | Fittings
进水 | 0 | 1 | INURO203001
原水池 | 1 | 1 | TURO203001 | 0 | 0 | 0
叠片过滤器 | 19 | 1 | DFURO203001 | 0 | 0 | 0
中空纤维超滤 | 12 | 1 | UFURO203001 | 0 | 0 | 0
中间水池 | 3 | 1 | TURO203002 | 0 | 0 | 0
精密过滤器 | 22 | 1 | FURO203001 | 0 | 0 | 0
二段反渗透 | 31 | 1 | ROURO203001 | 0 | 0 | 0
中间水池 | 3 | 1 | TURO203002 | 0 | 0 | 0
精密过滤器 | 22 | 2 | FURO203002 | 0 | 0 | 0
二段反渗透 | 31 | 2 | ROURO203002 | 0 | 0 | 0
回用水池 | 2 | 1 | TURO203003 | 0 | 0 | 0
浓水池 | 4 | 1 | TURO203004 | 0 | 0 | 0
浓水排放 | 998 | 1 | EMIURO203001
回用供水 | 999 | 1 | OUTURO203001
安装 | 1000 | 1 | OTHURO203001 | 0
自控 | 1001 | 1 | OTHURO203002 | 0
电缆桥架 | 1002 | 1 | OTHURO203003 | 0
管阀件 | 1003 | 1 | OTHURO203004 | 0
运输费 | 1004 | 1 | OTHURO203005 | 0
设计与调试费 | 1005 | 1 | OTHURO203006 | 0
END |  |  | END
各工艺单元的链接层数据 |  | unit_relation
链接记录格式 |  |  | unit_relation_attribute
Unitrel_codes_1 |  | Unitrel_codes_2 |  | Quantity | COD | CI | Hardness | SS
0 | 1 | 1 | 1 | 0 | 0 | 0 | 0 | 0 |  | 进水
1 | 1 | 19 | 1 | 0 | 0 | 0 | 0 | 0
19 | 1 | 12 | 1 | 0 | 0 | 0 | 0 | 0
19 | 1 | 1 | 1 | 0 | 0 | 0 | 0 | 0
12 | 1 | 3 | 1 | 0 | 0 | 0 | 0 | 0
12 | 1 | 1 | 1 | 0 | 0 | 0 | 0 | 0
3 | 1 | 22 | 1 | 0 | 0 | 0 | 0 | 0
22 | 1 | 31 | 1 | 0 | 0 | 0 | 0 | 0
31 | 1 | 2 | 1 | 0 | 0 | 0 | 0 | 0 |  | Ro产水
31 | 1 | 3 | 1 | 0 | 0 | 0 | 0 | 0
3 | 1 | 22 | 2 | 0 | 0 | 0 | 0 | 0
22 | 2 | 31 | 2 | 0 | 0 | 0 | 0 | 0
31 | 2 | 2 | 1 | 0 | 0 | 0 | 0 | 0 |  | Ro产水
31 | 2 | 4 | 1 | 0 | 0 | 0 | 0 | 0
2 | 1 | 999 | 1 | 0 | 0 | 0 | 0 | 0
4 | 1 | 998 | 1 | 0 | 0 | 0 | 0 | 0
END |  | END |  | END | END | END | END | END
主要零件的零件数据 |  | Fittings
Fitting_name | Fitting_codes | Fitting_ID | Fitting_attribute_1 | Fitting_attribute_2 | Fitting_attribute_3 | Fitting_attribute_4 | Fitting_attribute_5 | Fitting_attribute_6 | Fitting_attribute_7

## URO2-04
项目信息层数据格式 |  | projects
Project_ID | Name | Desc | Category1 | Category2 | Run_time | Quantity | Recovery | COD_in | CI_in | Hardness_in | SS_in | COD_out | CI_out | Hardness_out | SS_out | COD_emi | CI_emi | Hardness_emi | SS_emi
URO2-04 | URO2设计数据04 | 废水回用 | 工业废水 | 金属加工业 | 24 | 5000 | 0.9 | 20 | 1500 | 100 | 20 | 3 | 60 | 1 | 100 | 200 | 15000 | 1000 | 50
主要工艺单元的工艺层数据 |  | Units
Unit_name | Unit_codes |  | Unit_ID | Unit_attribute_1 | Unit_attribute_2 | Unit_cost | Fittings
进水 | 0 | 1 | INURO204001
原水池 | 1 | 1 | TURO204001 | 0 | 0 | 0
叠片过滤器 | 19 | 1 | DFURO204001 | 0 | 0 | 0
中空纤维超滤 | 12 | 1 | UFURO204001 | 0 | 0 | 0
中间水池 | 3 | 1 | TURO204002 | 0 | 0 | 0
精密过滤器 | 22 | 1 | FURO204001 | 0 | 0 | 0
二段反渗透 | 31 | 1 | ROURO204001 | 0 | 0 | 0
中间水池 | 3 | 1 | TURO204002 | 0 | 0 | 0
精密过滤器 | 22 | 2 | FURO204002 | 0 | 0 | 0
二段反渗透 | 31 | 2 | ROURO204002 | 0 | 0 | 0
回用水池 | 2 | 1 | TURO204003 | 0 | 0 | 0
浓水池 | 4 | 1 | TURO204004 | 0 | 0 | 0
浓水排放 | 998 | 1 | EMIURO204001
回用供水 | 999 | 1 | OUTURO204001
安装 | 1000 | 1 | OTHURO204001 | 0
自控 | 1001 | 1 | OTHURO204002 | 0
电缆桥架 | 1002 | 1 | OTHURO204003 | 0
管阀件 | 1003 | 1 | OTHURO204004 | 0
运输费 | 1004 | 1 | OTHURO204005 | 0
设计与调试费 | 1005 | 1 | OTHURO204006 | 0
END |  |  | END
各工艺单元的链接层数据 |  | unit_relation
链接记录格式 |  |  | unit_relation_attribute
Unitrel_codes_1 |  | Unitrel_codes_2 |  | Quantity | COD | CI | Hardness | SS
0 | 1 | 1 | 1 | 0 | 0 | 0 | 0 | 0 |  | 进水
1 | 1 | 19 | 1 | 0 | 0 | 0 | 0 | 0
19 | 1 | 12 | 1 | 0 | 0 | 0 | 0 | 0
19 | 1 | 1 | 1 | 0 | 0 | 0 | 0 | 0
12 | 1 | 3 | 1 | 0 | 0 | 0 | 0 | 0
12 | 1 | 1 | 1 | 0 | 0 | 0 | 0 | 0
3 | 1 | 22 | 1 | 0 | 0 | 0 | 0 | 0
22 | 1 | 31 | 1 | 0 | 0 | 0 | 0 | 0
31 | 1 | 2 | 1 | 0 | 0 | 0 | 0 | 0 |  | Ro产水
31 | 1 | 3 | 1 | 0 | 0 | 0 | 0 | 0
3 | 1 | 22 | 2 | 0 | 0 | 0 | 0 | 0
22 | 2 | 31 | 2 | 0 | 0 | 0 | 0 | 0
31 | 2 | 2 | 1 | 0 | 0 | 0 | 0 | 0 |  | Ro产水
31 | 2 | 4 | 1 | 0 | 0 | 0 | 0 | 0
2 | 1 | 999 | 1 | 0 | 0 | 0 | 0 | 0
4 | 1 | 998 | 1 | 0 | 0 | 0 | 0 | 0
END |  | END |  | END | END | END | END | END
主要零件的零件数据 |  | Fittings
Fitting_name | Fitting_codes | Fitting_ID | Fitting_attribute_1 | Fitting_attribute_2 | Fitting_attribute_3 | Fitting_attribute_4 | Fitting_attribute_5 | Fitting_attribute_6 | Fitting_attribute_7

## MRO2-00
项目信息层数据格式 |  | projects
Project_ID | Name | Desc | Category1 | Category2 | Run_time | Quantity | Recovery | COD_in | CI_in | Hardness_in | SS_in | COD_out | CI_out | Hardness_out | SS_out | COD_emi | CI_emi | Hardness_emi | SS_emi
MRO2-00 | MRO2设计数据00 | 显示材料-废水回用 | 工业废水 | 显示材料业 | 20 | 900 | 0.895 | 150 | 2000 | 10 | 1 | 10 | 71.7877 | 1.4358 | 2 | 350 | 13200 | 66 | 0
主要工艺单元的工艺层数据 |  | Units
Unit_name | Unit_codes |  | Unit_ID | Unit_attribute_1 | Unit_attribute_2 | Unit_cost | Fittings
进水 | 0 | 1 | INMRO200001
原水池 | 1 | 1 | TMRO200001 | 50 | 3 | 80000
砂滤器 | 16 | 1 | MMFMRO200001 | 2.5 | 1 | 300000
碳滤器 | 17 | 1 | ACFMRO200001 | 2.5 | 1 | 600000
精密过滤器 | 22 | 1 | FMRO200001 | 900 | 1 | 40000
二段反渗透 | 31 | 1 | ROMRO200001 | 0.7 | 2 | 1400000
中间水池 | 3 | 1 | TMRO200002 | 30 | 3 | 60000
精密过滤器 | 22 | 2 | FMRO200002 | 510 | 1 | 20000
二段反渗透 | 31 | 2 | ROMRO200002 | 0.65 | 2 | 500000
回用水池 | 2 | 1 | TMRO200004 | 50 | 3 | 80000
浓水池 | 4 | 1 | TMRO200005 | 20 | 3 | 40000
浓水排放 | 998 | 1 | EMIMRO200001
回用供水 | 999 | 1 | OUTMRO200001
安装 | 1000 | 1 | OTHMRO200001 | 700000
自控 | 1001 | 1 | OTHMRO200002 | 760000
电缆桥架 | 1002 | 1 | OTHMRO200003 | 300000
管阀件 | 1003 | 1 | OTHMRO200004 | 500000
运输费 | 1004 | 1 | OTHMRO200005 | 60000
设计与调试费 | 1005 | 1 | OTHMRO200006 | 100000
END |  |  | END
各工艺单元的链接层数据 |  | unit_relation
链接记录格式 |  |  | unit_relation_attribute
Unitrel_codes_1 |  | Unitrel_codes_2 |  | Quantity | COD | CI | Hardness | SS
0 | 1 | 1 | 1 | 900 | 150 | 2000 | 10 | 1 |  | 进水
1 | 1 | 16 | 1 | 918 | 150 | 2000 | 10 | 1
16 | 1 | 17 | 1 | 909 | 150 | 2000 | 10 | 0
16 | 1 | 1 | 1 | 9 | 150 | 2000 | 10 | 20
17 | 1 | 22 | 1 | 900 | 50 | 2000 | 10 | 0 |  | ACF产水
17 | 1 | 1 | 1 | 9 | 200 | 2000 | 10 | 20 |  | ACF浓水
22 | 1 | 31 | 1 | 900 | 50 | 2000 | 10 | 0
31 | 1 | 2 | 1 | 630 | 10 | 50 | 1 | 0 |  | Ro产水
31 | 1 | 3 | 1 | 270 | 175 | 6600 | 33 | 0 |  | Ro浓水
3 | 1 | 22 | 2 | 270 | 175 | 6100 | 33 | 0
22 | 2 | 31 | 2 | 270 | 175 | 6100 | 33 | 0
31 | 2 | 2 | 1 | 175.5 | 10 | 150 | 3 | 0 |  | RoR产水
31 | 2 | 4 | 1 | 94.5 | 350 | 13200 | 66 | 0 |  | RoR浓水
2 | 1 | 999 | 1 | 805.5 | 10 | 71.7877 | 1.4358 | 0 |  | 产水
4 | 1 | 998 | 1 | 94.5 | 350 | 13200 | 66 | 0 |  | 浓水
END |  | END |  | END | END | END | END | END
主要零件的零件数据 |  | Fittings
Fitting_name | Fitting_codes | Fitting_ID | Fitting_attribute_1 | Fitting_attribute_2 | Fitting_attribute_3 | Fitting_attribute_4 | Fitting_attribute_5 | Fitting_attribute_6 | Fitting_attribute_7

## MRO2-01
项目信息层数据格式 |  | projects
Project_ID | Name | Desc | Category1 | Category2 | Run_time | Quantity | Recovery | COD_in | CI_in | Hardness_in | SS_in | COD_out | CI_out | Hardness_out | SS_out | COD_emi | CI_emi | Hardness_emi | SS_emi
MRO2-01 | MRO2设计数据01 | 显示材料-废水回用 | 工业废水 | 显示材料业 | 20 | 1000 | 0.895 | 200 | 2500 | 10 | 2 | 6.0894 | 106.1453 | 1.4358 | 4 | 191 | 23714 | 95 | 0
主要工艺单元的工艺层数据 |  | Units
Unit_name | Unit_codes |  | Unit_ID | Unit_attribute_1 | Unit_attribute_2 | Unit_cost | Fittings
进水 | 0 | 1 | INMRO201001
原水池 | 1 | 1 | TMRO201001 | 50 | 3 | 80000
砂滤器 | 16 | 1 | MMFMRO201001 | 2.5 | 1 | 300000
碳滤器 | 17 | 1 | ACFMRO201001 | 2.5 | 1 | 600000
精密过滤器 | 22 | 1 | FMRO201001 | 1000 | 1 | 45000
二段反渗透 | 31 | 1 | ROMRO201001 | 0.7 | 2 | 1400000
中间水池 | 3 | 1 | TMRO201002 | 30 | 3 | 60000
精密过滤器 | 22 | 2 | FMRO201002 | 510 | 1 | 20000
二段反渗透 | 31 | 2 | ROMRO201002 | 0.65 | 2 | 500000
回用水池 | 2 | 1 | TMRO201004 | 50 | 3 | 80000
浓水池 | 4 | 1 | TMRO201005 | 20 | 3 | 40000
浓水排放 | 998 | 1 | EMIMRO201001
回用供水 | 999 | 1 | OUTMRO201001
安装 | 1000 | 1 | OTHMRO201001 | 700000
自控 | 1001 | 1 | OTHMRO201002 | 760000
电缆桥架 | 1002 | 1 | OTHMRO201003 | 300000
管阀件 | 1003 | 1 | OTHMRO201004 | 500000
运输费 | 1004 | 1 | OTHMRO201005 | 60000
设计与调试费 | 1005 | 1 | OTHMRO201006 | 100000
END |  |  | END
各工艺单元的链接层数据 |  | unit_relation
链接记录格式 |  |  | unit_relation_attribute
Unitrel_codes_1 |  | Unitrel_codes_2 |  | Quantity | COD | CI | Hardness | SS
0 | 1 | 1 | 1 | 1000 | 200 | 2500 | 10 | 2 |  | 进水
1 | 1 | 16 | 1 | 1020 | 200 | 2500 | 10 | 2
16 | 1 | 17 | 1 | 1010 | 200 | 2500 | 10 | 0.5
16 | 1 | 1 | 1 | 10 | 200 | 2500 | 10 | 10
17 | 1 | 22 | 1 | 1000 | 20 | 2500 | 10 | 0 |  | ACF产水
17 | 1 | 1 | 1 | 10 | 500 | 2500 | 10 | 20 |  | ACF浓水
22 | 1 | 31 | 1 | 1000 | 20 | 2500 | 10 | 0
31 | 1 | 2 | 1 | 700 | 5 | 80 | 1 | 0 |  | Ro产水
31 | 1 | 3 | 1 | 300 | 67 | 8300 | 33 | 1 |  | Ro浓水
3 | 1 | 22 | 2 | 300 | 67 | 8300 | 33 | 1
22 | 2 | 31 | 2 | 300 | 67 | 8300 | 33 | 0
31 | 2 | 2 | 1 | 195 | 10 | 200 | 3 | 0 |  | RoR产水
31 | 2 | 4 | 1 | 105 | 191 | 23714 | 95 | 0 |  | RoR浓水
2 | 1 | 999 | 1 | 895 | 6.0894 | 106.1453 | 1.4358 | 0 |  | 产水
4 | 1 | 998 | 1 | 105 | 191 | 23714 | 95 | 0 |  | 浓水
END |  | END |  | END | END | END | END | END
主要零件的零件数据 |  | Fittings
Fitting_name | Fitting_codes | Fitting_ID | Fitting_attribute_1 | Fitting_attribute_2 | Fitting_attribute_3 | Fitting_attribute_4 | Fitting_attribute_5 | Fitting_attribute_6 | Fitting_attribute_7

## MRO2-02
项目信息层数据格式 |  | projects
Project_ID | Name | Desc | Category1 | Category2 | Run_time | Quantity | Recovery | COD_in | CI_in | Hardness_in | SS_in | COD_out | CI_out | Hardness_out | SS_out | COD_emi | CI_emi | Hardness_emi | SS_emi
MRO2-02 | MRO2设计数据02 | 显示材料-废水回用 | 工业废水 | 显示材料业 | 20 | 500 | 0.9 | 400 | 3000 | 100 | 5 | 4 | 100 | 10 | 10 | 4000 | 30000 | 1000 | 10
主要工艺单元的工艺层数据 |  | Units
Unit_name | Unit_codes |  | Unit_ID | Unit_attribute_1 | Unit_attribute_2 | Unit_cost | Fittings
进水 | 0 | 1 | INMRO202001
原水池 | 1 | 1 | TMRO202001 | 0 | 0 | 0
砂滤器 | 16 | 1 | MMFMRO202001 | 0 | 0 | 0
碳滤器 | 17 | 1 | ACFMRO202001 | 0 | 0 | 0
精密过滤器 | 22 | 1 | FMRO202001 | 0 | 0 | 0
二段反渗透 | 31 | 1 | ROMRO202001 | 0 | 0 | 0
中间水池 | 3 | 1 | TMRO202002 | 0 | 0 | 0
精密过滤器 | 22 | 2 | FMRO202002 | 0 | 0 | 0
二段反渗透 | 31 | 2 | ROMRO202002 | 0 | 0 | 0
回用水池 | 2 | 1 | TMRO202004 | 0 | 0 | 0
浓水池 | 4 | 1 | TMRO202005 | 0 | 0 | 0
浓水排放 | 998 | 1 | EMIMRO202001
回用供水 | 999 | 1 | OUTMRO202001
安装 | 1000 | 1 | OTHMRO202001 | 0
自控 | 1001 | 1 | OTHMRO202002 | 0
电缆桥架 | 1002 | 1 | OTHMRO202003 | 0
管阀件 | 1003 | 1 | OTHMRO202004 | 0
运输费 | 1004 | 1 | OTHMRO202005 | 0
设计与调试费 | 1005 | 1 | OTHMRO202006 | 0
END |  |  | END
各工艺单元的链接层数据 |  | unit_relation
链接记录格式 |  |  | unit_relation_attribute
Unitrel_codes_1 |  | Unitrel_codes_2 |  | Quantity | COD | CI | Hardness | SS
0 | 1 | 1 | 1 | 0 | 0 | 0 | 0 | 0 |  | 进水
1 | 1 | 16 | 1 | 0 | 0 | 0 | 0 | 0
16 | 1 | 17 | 1 | 0 | 0 | 0 | 0 | 0
16 | 1 | 1 | 1 | 0 | 0 | 0 | 0 | 0
17 | 1 | 22 | 1 | 0 | 0 | 0 | 0 | 0 |  | ACF产水
17 | 1 | 1 | 1 | 0 | 0 | 0 | 0 | 0 |  | ACF浓水
22 | 1 | 31 | 1 | 0 | 0 | 0 | 0 | 0
31 | 1 | 2 | 1 | 0 | 0 | 0 | 0 | 0 |  | Ro产水
31 | 1 | 3 | 1 | 0 | 0 | 0 | 0 | 0 |  | Ro浓水
3 | 1 | 22 | 2 | 0 | 0 | 0 | 0 | 0
22 | 2 | 31 | 2 | 0 | 0 | 0 | 0 | 0
31 | 2 | 2 | 1 | 0 | 0 | 0 | 0 | 0 |  | RoR产水
31 | 2 | 4 | 1 | 0 | 0 | 0 | 0 | 0 |  | RoR浓水
2 | 1 | 999 | 1 | 0 | 0 | 0 | 0 | 0 |  | 产水
4 | 1 | 998 | 1 | 0 | 0 | 0 | 0 | 0 |  | 浓水
END |  | END |  | END | END | END | END | END
主要零件的零件数据 |  | Fittings
Fitting_name | Fitting_codes | Fitting_ID | Fitting_attribute_1 | Fitting_attribute_2 | Fitting_attribute_3 | Fitting_attribute_4 | Fitting_attribute_5 | Fitting_attribute_6 | Fitting_attribute_7

## MRO2-03
项目信息层数据格式 |  | projects
Project_ID | Name | Desc | Category1 | Category2 | Run_time | Quantity | Recovery | COD_in | CI_in | Hardness_in | SS_in | COD_out | CI_out | Hardness_out | SS_out | COD_emi | CI_emi | Hardness_emi | SS_emi
MRO2-03 | MRO2设计数据03 | 显示材料-废水回用 | 工业废水 | 显示材料业 | 24 | 200 | 0.9 | 100 | 2000 | 200 | 2 | 4 | 100 | 10 | 10 | 1000 | 20000 | 2000 | 20
主要工艺单元的工艺层数据 |  | Units
Unit_name | Unit_codes |  | Unit_ID | Unit_attribute_1 | Unit_attribute_2 | Unit_cost | Fittings
进水 | 0 | 1 | INMRO203001
原水池 | 1 | 1 | TMRO203001 | 0 | 0 | 0
砂滤器 | 16 | 1 | MMFMRO203001 | 0 | 0 | 0
碳滤器 | 17 | 1 | ACFMRO203001 | 0 | 0 | 0
精密过滤器 | 22 | 1 | FMRO203001 | 0 | 0 | 0
二段反渗透 | 31 | 1 | ROMRO203001 | 0 | 0 | 0
中间水池 | 3 | 1 | TMRO203002 | 0 | 0 | 0
精密过滤器 | 22 | 2 | FMRO203002 | 0 | 0 | 0
二段反渗透 | 31 | 2 | ROMRO203002 | 0 | 0 | 0
回用水池 | 2 | 1 | TMRO203004 | 0 | 0 | 0
浓水池 | 4 | 1 | TMRO203005 | 0 | 0 | 0
浓水排放 | 998 | 1 | EMIMRO203001
回用供水 | 999 | 1 | OUTMRO203001
安装 | 1000 | 1 | OTHMRO203001 | 0
自控 | 1001 | 1 | OTHMRO203002 | 0
电缆桥架 | 1002 | 1 | OTHMRO203003 | 0
管阀件 | 1003 | 1 | OTHMRO203004 | 0
运输费 | 1004 | 1 | OTHMRO203005 | 0
设计与调试费 | 1005 | 1 | OTHMRO203006 | 0
END |  |  | END
各工艺单元的链接层数据 |  | unit_relation
链接记录格式 |  |  | unit_relation_attribute
Unitrel_codes_1 |  | Unitrel_codes_2 |  | Quantity | COD | CI | Hardness | SS
0 | 1 | 1 | 1 | 0 | 0 | 0 | 0 | 0 |  | 进水
1 | 1 | 16 | 1 | 0 | 0 | 0 | 0 | 0
16 | 1 | 17 | 1 | 0 | 0 | 0 | 0 | 0
16 | 1 | 1 | 1 | 0 | 0 | 0 | 0 | 0
17 | 1 | 22 | 1 | 0 | 0 | 0 | 0 | 0 |  | ACF产水
17 | 1 | 1 | 1 | 0 | 0 | 0 | 0 | 0 |  | ACF浓水
22 | 1 | 31 | 1 | 0 | 0 | 0 | 0 | 0
31 | 1 | 2 | 1 | 0 | 0 | 0 | 0 | 0 |  | Ro产水
31 | 1 | 3 | 1 | 0 | 0 | 0 | 0 | 0 |  | Ro浓水
3 | 1 | 22 | 2 | 0 | 0 | 0 | 0 | 0
22 | 2 | 31 | 2 | 0 | 0 | 0 | 0 | 0
31 | 2 | 2 | 1 | 0 | 0 | 0 | 0 | 0 |  | RoR产水
31 | 2 | 4 | 1 | 0 | 0 | 0 | 0 | 0 |  | RoR浓水
2 | 1 | 999 | 1 | 0 | 0 | 0 | 0 | 0 |  | 产水
4 | 1 | 998 | 1 | 0 | 0 | 0 | 0 | 0 |  | 浓水
END |  | END |  | END | END | END | END | END
主要零件的零件数据 |  | Fittings
Fitting_name | Fitting_codes | Fitting_ID | Fitting_attribute_1 | Fitting_attribute_2 | Fitting_attribute_3 | Fitting_attribute_4 | Fitting_attribute_5 | Fitting_attribute_6 | Fitting_attribute_7

## MRO2-04
项目信息层数据格式 |  | projects
Project_ID | Name | Desc | Category1 | Category2 | Run_time | Quantity | Recovery | COD_in | CI_in | Hardness_in | SS_in | COD_out | CI_out | Hardness_out | SS_out | COD_emi | CI_emi | Hardness_emi | SS_emi
MRO2-04 | MRO2设计数据04 | 显示材料-废水回用 | 工业废水 | 显示材料业 | 20 | 500 | 0.85 | 200 | 1500 | 100 | 5 | 3 | 60 | 5 | 10 | 1333 | 10000 | 667 | 30
主要工艺单元的工艺层数据 |  | Units
Unit_name | Unit_codes |  | Unit_ID | Unit_attribute_1 | Unit_attribute_2 | Unit_cost | Fittings
进水 | 0 | 1 | INMRO204001
原水池 | 1 | 1 | TMRO204001 | 0 | 0 | 0
砂滤器 | 16 | 1 | MMFMRO204001 | 0 | 0 | 0
碳滤器 | 17 | 1 | ACFMRO204001 | 0 | 0 | 0
精密过滤器 | 22 | 1 | FMRO204001 | 0 | 0 | 0
二段反渗透 | 31 | 1 | ROMRO204001 | 0 | 0 | 0
中间水池 | 3 | 1 | TMRO204002 | 0 | 0 | 0
精密过滤器 | 22 | 2 | FMRO204002 | 0 | 0 | 0
二段反渗透 | 31 | 2 | ROMRO204002 | 0 | 0 | 0
回用水池 | 2 | 1 | TMRO204004 | 0 | 0 | 0
浓水池 | 4 | 1 | TMRO204005 | 0 | 0 | 0
浓水排放 | 998 | 1 | EMIMRO204001
回用供水 | 999 | 1 | OUTMRO204001
安装 | 1000 | 1 | OTHMRO204001 | 0
自控 | 1001 | 1 | OTHMRO204002 | 0
电缆桥架 | 1002 | 1 | OTHMRO204003 | 0
管阀件 | 1003 | 1 | OTHMRO204004 | 0
运输费 | 1004 | 1 | OTHMRO204005 | 0
设计与调试费 | 1005 | 1 | OTHMRO204006 | 0
END |  |  | END
各工艺单元的链接层数据 |  | unit_relation
链接记录格式 |  |  | unit_relation_attribute
Unitrel_codes_1 |  | Unitrel_codes_2 |  | Quantity | COD | CI | Hardness | SS
0 | 1 | 1 | 1 | 0 | 0 | 0 | 0 | 0 |  | 进水
1 | 1 | 16 | 1 | 0 | 0 | 0 | 0 | 0
16 | 1 | 17 | 1 | 0 | 0 | 0 | 0 | 0
16 | 1 | 1 | 1 | 0 | 0 | 0 | 0 | 0
17 | 1 | 22 | 1 | 0 | 0 | 0 | 0 | 0 |  | ACF产水
17 | 1 | 1 | 1 | 0 | 0 | 0 | 0 | 0 |  | ACF浓水
22 | 1 | 31 | 1 | 0 | 0 | 0 | 0 | 0
31 | 1 | 2 | 1 | 0 | 0 | 0 | 0 | 0 |  | Ro产水
31 | 1 | 3 | 1 | 0 | 0 | 0 | 0 | 0 |  | Ro浓水
3 | 1 | 22 | 2 | 0 | 0 | 0 | 0 | 0
22 | 2 | 31 | 2 | 0 | 0 | 0 | 0 | 0
31 | 2 | 2 | 1 | 0 | 0 | 0 | 0 | 0 |  | RoR产水
31 | 2 | 4 | 1 | 0 | 0 | 0 | 0 | 0 |  | RoR浓水
2 | 1 | 999 | 1 | 0 | 0 | 0 | 0 | 0 |  | 产水
4 | 1 | 998 | 1 | 0 | 0 | 0 | 0 | 0 |  | 浓水
END |  | END |  | END | END | END | END | END
主要零件的零件数据 |  | Fittings
Fitting_name | Fitting_codes | Fitting_ID | Fitting_attribute_1 | Fitting_attribute_2 | Fitting_attribute_3 | Fitting_attribute_4 | Fitting_attribute_5 | Fitting_attribute_6 | Fitting_attribute_7